## Смета 18
СОГЛАСОВАНО: | [10 empty] | Утверждаю
Начальник УЖКХ |  |  |  |  | Зам.Главы города , руководитель аппарата администрации города
________________А.В. Кондаков | [10 empty] | __________А.А. Сусин
"_____"_________________2006г | [10 empty] | "___"________________200__г.
ЛОКАЛЬНАЯ СМЕТА № 18
Капитальный ремонт воздушной линии от ТП 98 к зданиям по адресам: ул.Коллективная 5,7,9,11
[9 empty] | Сметная стоимость - | [10 empty] | 295,95708 тыс.руб
[9 empty] | Нормативная трудоемкость - | [10 empty] | 501,65 чел-ч
[9 empty] | Сметная заработная плата - | [10 empty] | 23,169 тыс.руб
Составлена в ценах Апреля 2006 г.
№ п/п | Шифр и номер позиции норматива |  | Наименование работ и затрат |  |  |  |  | Единица измерения |  |  |  | Кол-во единиц | [6 empty] | Сметная стоимость, руб.
[12 empty] | На ед. изм. |  |  |  |  | Общее |  | На ед. изм. |  |  |  |  | Общая
№1 Монтажные работы
1 | 2 |  | 3 |  |  |  |  | 4 |  |  |  | 5 |  |  |  |  | 6 |  | 7 |  |  |  |  | 8
1 | ГЭСН33-04-042-04 |  | Демонтаж опор ВЛ 0,38-10 кВ с приставками: одностоечных |  |  |  |  | 1 опора | [8 empty] | 10 |  | 504.2886 |  |  |  |  | 5042.8857
| (0) |  | ЗП=50,8276*1,15; ЭММ=387,6842*1,15; ЗПм=54,857*1,15; ТЗТ=1,24*1,15; ТЗТм=1,1*1,15
| 1 |  | Трудозатраты рабочих |  |  |  |  | чел.-ч. |  |  |  | 1.24 |  |  |  |  | 14.26 |  | 40.99 |  |  |  |  | 584.5174
|  |  | Средний разряд работы | [8 empty] | 3.5
| 2 |  | Трудозатраты машинистов |  |  |  |  | чел.-ч. |  |  |  | 1.1 |  |  |  |  | 12.65 |  | 49.87 |  |  |  |  | 630.8555
| 160402 |  | Машины бурильно-крановые на автомобиле глубиной бурения 3,5 м |  |  |  |  | маш.-ч |  |  |  | 1.04 |  |  |  |  | 11.96 |  | 357.49 |  |  |  |  | 4275.5804
| 400001 |  | Автомобили бортовые грузоподъемностью до 5 т |  |  |  |  | маш.-ч |  |  |  | 0.06 |  |  |  |  | 0.69 |  | 264.91 |  |  |  |  | 182.7879
2 | ГЭСН33-04-040-01 |  | Демонтаж проводов ВЛ 0,38 кВ: 3-х проводов |  |  |  |  | 1 опора (3 провода) | [8 empty] | 10 |  | 162.7341 |  |  |  |  | 1627.3409
| (0) |  | ЗП=48,0568*1,15; ЭММ=93,4511*1,15; ЗПм=20,5082*1,15; ТЗТ=1,27*1,15; ТЗТм=0,41*1,15
| 1 |  | Трудозатраты рабочих |  |  |  |  | чел.-ч. |  |  |  | 1.27 |  |  |  |  | 14.605 |  | 37.84 |  |  |  |  | 552.6532
|  |  | Средний разряд работы | [8 empty] | 2.8
| 2 |  | Трудозатраты машинистов |  |  |  |  | чел.-ч. |  |  |  | 0.41 |  |  |  |  | 4.715 |  | 50.02 |  |  |  |  | 235.8443
| 31001 |  | Автогидроподъемники высотой подъема 12 м |  |  |  |  | маш.-ч |  |  |  | 0.35 |  |  |  |  | 4.025 |  | 221.59 |  |  |  |  | 891.8998
| 400001 |  | Автомобили бортовые грузоподъемностью до 5 т |  |  |  |  | маш.-ч |  |  |  | 0.06 |  |  |  |  | 0.69 |  | 264.91 |  |  |  |  | 182.7879
3 | ССЦ04.2006 п.23 |  | Погрузочные работы: Лес круглый |  |  |  |  | тонн | [8 empty] | 5.4 |  | 40.42 |  |  |  |  | 218.268
V=0,54*10
4 | ССЦ04.2006 п.23 |  | Разгрузочные работы: Лес круглый |  |  |  |  | тонн | [8 empty] | 5.4 |  | 38.47 |  |  |  |  | 207.738
V=0,54*10
5 | ССЦ04.2006 п.11 |  | Погрузочные работы: Изделия из сборного железобетона, бетона, керамзитобетона массой, т: до 5 |  |  |  |  | тонн | [8 empty] | 3.2 |  | 41.58 |  |  |  |  | 133.056
V=0,32*10
6 | ССЦ04.2006 п.11 |  | Разгрузочные работы: Изделия из сборного железобетона, бетона, керамзитобетона массой, т: до 5 |  |  |  |  | тонн | [8 empty] | 3.2 |  | 38.09 |  |  |  |  | 121.888
V=0,32*10
7 | ССЦ04.2006 Табл.4-1 |  | Расстояние перевозки - от 9,1 до 10 км, класс груза - 1, раздел таблицы - 4 |  |  |  |  | тонн | [8 empty] | 8.6 |  | 50.33 |  |  |  |  | 432.838
V=0,54*10+0,32*10
8 | ГЭСН33-04-003-01 |  | Установка железобетонных опор ВЛ 0,38, 6-10 кВ с траверсами без приставок: одностоечных |  |  |  |  | 1 опора | [8 empty] | 6 |  | 553.264 |  |  |  |  | 3319.5838
| (0) |  | ЗП=151,924*1,15; ЭММ=329,1751*1,15; ЗПм=48,597*1,15; ТЗТ=3,8*1,15; ТЗТм=0,97*1,15
| 1 |  | Трудозатраты рабочих |  |  |  |  | чел.-ч. |  |  |  | 3.8 |  |  |  |  | 26.22 |  | 39.98 |  |  |  |  | 1048.2756
|  |  | Средний разряд работы | [8 empty] | 3.3
| 2 |  | Трудозатраты машинистов |  |  |  |  | чел.-ч. |  |  |  | 0.97 |  |  |  |  | 6.693 |  | 50.1 |  |  |  |  | 335.3193
| 160402 |  | Машины бурильно-крановые на автомобиле глубиной бурения 3,5 м |  |  |  |  | маш.-ч |  |  |  | 0.78 |  |  |  |  | 5.382 |  | 357.49 |  |  |  |  | 1924.0112
| 400001 |  | Автомобили бортовые грузоподъемностью до 5 т |  |  |  |  | маш.-ч |  |  |  | 0.19 |  |  |  |  | 1.311 |  | 264.91 |  |  |  |  | 347.297
9 | ГЭСН33-04-003-02 |  | Установка железобетонных опор ВЛ 0,38, 6-10 кВ с траверсами без приставок: одностоечных с одним подкосом |  |  |  |  | 1 опора | [8 empty] | 4 |  | 1935.8453 |  |  |  |  | 7743.3812
| (0) |  | ЗП=315,842*1,15; ЭММ=770,8954*1,15; ЗПм=113,1582*1,15; ТЗТ=7,9*1,15; ТЗТм=2,26*1,15
| 1 |  | Трудозатраты рабочих |  |  |  |  | чел.-ч. |  |  |  | 7.9 |  |  |  |  | 36.34 |  | 39.98 |  |  |  |  | 1452.8732
|  |  | Средний разряд работы | [8 empty] | 3.3
| 2 |  | Трудозатраты машинистов |  |  |  |  | чел.-ч. |  |  |  | 2.26 |  |  |  |  | 10.396 |  | 50.07 |  |  |  |  | 520.5277
| 160402 |  | Машины бурильно-крановые на автомобиле глубиной бурения 3,5 м |  |  |  |  | маш.-ч |  |  |  | 1.86 |  |  |  |  | 8.556 |  | 357.49 |  |  |  |  | 3058.6844
| 400001 |  | Автомобили бортовые грузоподъемностью до 5 т |  |  |  |  | маш.-ч |  |  |  | 0.4 |  |  |  |  | 1.84 |  | 264.91 |  |  |  |  | 487.4344
| 101-1714 |  | Болты строительные с гайками и шайбами |  |  |  |  | т |  |  |  | 0.0001 |  |  |  |  | 0.0004 |  | 20972.8 |  |  |  |  | 8.3891
| калькуляция |  | Детали крепления стальные |  |  |  |  | шт. |  |  |  | 1 |  |  |  |  | 4 |  | 684 |  |  |  |  | 2736
10 | ГЭСН33-04-016-02 |  | Развозка конструкций и материалов опор ВЛ 0,38-10 кВ по трассе: одностоечных железобетонных опор |  |  |  |  | 1 опора | [8 empty] | 14 |  | 184.4168 |  |  |  |  | 2581.8346
| (0) |  | ЗП=16,2184*1,15; ЭММ=144,144*1,15; ЗПм=27,792*1,15; ТЗТ=0,44*1,15; ТЗТм=0,48*1,15
| 1 |  | Трудозатраты рабочих |  |  |  |  | чел.-ч. |  |  |  | 0.44 |  |  |  |  | 7.084 |  | 36.86 |  |  |  |  | 261.1162
|  |  | Средний разряд работы | [8 empty] | 2.5
| 2 |  | Трудозатраты машинистов |  |  |  |  | чел.-ч. |  |  |  | 0.48 |  |  |  |  | 7.728 |  | 57.9 |  |  |  |  | 447.4512
| 10201 |  | Прицепы тракторные 2 т |  |  |  |  | маш.-ч |  |  |  | 0.24 |  |  |  |  | 3.864 |  | 7.61 |  |  |  |  | 29.405
| 10410 |  | Тракторы на пневмоколесном ходу при работе на других видах строительства (кроме водохозяйственного) 59 кВт (80 л.с.) |  |  |  |  | маш.-ч |  |  |  | 0.24 |  |  |  |  | 3.864 |  | 225.51 |  |  |  |  | 871.3706
| 21141 |  | Краны на автомобильном ходу при работе на других видах строительства (кроме магистральных трубопроводов) 10 т |  |  |  |  | маш.-ч |  |  |  | 0.24 |  |  |  |  | 3.864 |  | 367.48 |  |  |  |  | 1419.9427
11 | ГЭСН33-04-016-05 |  | Развозка конструкций и материалов опор ВЛ 0,38-10 кВ по трассе: материалов оснастки одностоечных опор |  |  |  |  | 1 опора | [8 empty] | 6 |  | 48.1296 |  |  |  |  | 288.7774
| (0) |  | ЗП=9,215*1,15; ЭММ=32,6368*1,15; ЗПм=8,106*1,15; ТЗТ=0,25*1,15; ТЗТм=0,14*1,15
| 1 |  | Трудозатраты рабочих |  |  |  |  | чел.-ч. |  |  |  | 0.25 |  |  |  |  | 1.725 |  | 36.86 |  |  |  |  | 63.5835
|  |  | Средний разряд работы | [8 empty] | 2.5
| 2 |  | Трудозатраты машинистов |  |  |  |  | чел.-ч. |  |  |  | 0.14 |  |  |  |  | 0.966 |  | 57.9 |  |  |  |  | 55.9314
| 10201 |  | Прицепы тракторные 2 т |  |  |  |  | маш.-ч |  |  |  | 0.14 |  |  |  |  | 0.966 |  | 7.61 |  |  |  |  | 7.3513
| 10410 |  | Тракторы на пневмоколесном ходу при работе на других видах строительства (кроме водохозяйственного) 59 кВт (80 л.с.) |  |  |  |  | маш.-ч |  |  |  | 0.14 |  |  |  |  | 0.966 |  | 225.51 |  |  |  |  | 217.8427
12 | ГЭСН33-04-016-06 |  | Развозка конструкций и материалов опор ВЛ 0,38-10 кВ по трассе: материалов оснастки сложных опор |  |  |  |  | 1 опора | [8 empty] | 4 |  | 55.6108 |  |  |  |  | 222.4431
| (0) |  | ЗП=11,058*1,15; ЭММ=37,2992*1,15; ЗПм=9,264*1,15; ТЗТ=0,3*1,15; ТЗТм=0,16*1,15
| 1 |  | Трудозатраты рабочих |  |  |  |  | чел.-ч. |  |  |  | 0.3 |  |  |  |  | 1.38 |  | 36.86 |  |  |  |  | 50.8668
|  |  | Средний разряд работы | [8 empty] | 2.5
| 2 |  | Трудозатраты машинистов |  |  |  |  | чел.-ч. |  |  |  | 0.16 |  |  |  |  | 0.736 |  | 57.9 |  |  |  |  | 42.6144
| 10201 |  | Прицепы тракторные 2 т |  |  |  |  | маш.-ч |  |  |  | 0.16 |  |  |  |  | 0.736 |  | 7.61 |  |  |  |  | 5.601
| 10410 |  | Тракторы на пневмоколесном ходу при работе на других видах строительства (кроме водохозяйственного) 59 кВт (80 л.с.) |  |  |  |  | маш.-ч |  |  |  | 0.16 |  |  |  |  | 0.736 |  | 225.51 |  |  |  |  | 165.9754
13 | ГЭСНм08-02-149-01 |  | Подвеска провода СИП |  |  |  |  | 100 м кабеля | [8 empty] | 4 |  | 10686.5483 |  |  |  |  | 42746.1932
| (0) |  | ЗП=743,508*1,15; ЭММ=8549,1427*1,15; ЗПм=867,7548*1,15; ТЗТ=17,1*1,15; ТЗТм=16,83*1,15
| 1 |  | Трудозатраты рабочих |  |  |  |  | чел.-ч. |  |  |  | 17.1 |  |  |  |  | 78.66 |  | 43.48 |  |  |  |  | 3420.1368
|  |  | Средний разряд работы | [8 empty] | 4
| 2 |  | Трудозатраты машинистов |  |  |  |  | чел.-ч. |  |  |  | 16.83 |  |  |  |  | 77.418 |  | 51.56 |  |  |  |  | 3991.6721
| 21102 |  | Краны на автомобильном ходу при работе на монтаже технологического оборудования 10 т |  |  |  |  | маш.-ч |  |  |  | 0.39 |  |  |  |  | 1.794 |  | 381.54 |  |  |  |  | 684.4828
| 400002 |  | Автомобили бортовые грузоподъемностью до 8 т |  |  |  |  | маш.-ч |  |  |  | 0.39 |  |  |  |  | 1.794 |  | 270.34 |  |  |  |  | 484.99
| 31050 |  | Вышки телескопические 25 м |  |  |  |  | маш.-ч |  |  |  | 13.3 |  |  |  |  | 61.18 |  | 480.39 |  |  |  |  | 29390.2602
| 30408 |  | Лебедки электрические, тяговым усилием 156,96 (16) кН (т) |  |  |  |  | маш.-ч |  |  |  | 2.75 |  |  |  |  | 12.65 |  | 689.1 |  |  |  |  | 8717.115
| 30203 |  | Домкраты гидравлические грузоподъемностью 63 т |  |  |  |  | маш.-ч |  |  |  | 2.75 |  |  |  |  | 12.65 |  | 3.89 |  |  |  |  | 49.2085
14 | ГЭСНм08-02-363-01 |  | Кронштейн анкерный |  |  |  |  | 1 шт. | [8 empty] | 6 |  | 922.6879 |  |  |  |  | 5536.1274
| (0) |  | ЗП=150,381*1,15; ЭММ=651,9563*1,15; ЗПм=79,1997*1,15; ТЗТ=3,41*1,15; ТЗТм=1,37*1,15
| 1 |  | Трудозатраты рабочих |  |  |  |  | чел.-ч. |  |  |  | 3.41 |  |  |  |  | 23.529 |  | 44.1 |  |  |  |  | 1037.6289
|  |  | Средний разряд работы | [8 empty] | 4.1
| 2 |  | Трудозатраты машинистов |  |  |  |  | чел.-ч. |  |  |  | 1.37 |  |  |  |  | 9.453 |  | 57.81 |  |  |  |  | 546.4779
| 21102 |  | Краны на автомобильном ходу при работе на монтаже технологического оборудования 10 т |  |  |  |  | маш.-ч |  |  |  | 0.02 |  |  |  |  | 0.138 |  | 381.54 |  |  |  |  | 52.6525
| 400002 |  | Автомобили бортовые грузоподъемностью до 8 т |  |  |  |  | маш.-ч |  |  |  | 0.02 |  |  |  |  | 0.138 |  | 270.34 |  |  |  |  | 37.3069
| 31050 |  | Вышки телескопические 25 м |  |  |  |  | маш.-ч |  |  |  | 1.33 |  |  |  |  | 9.177 |  | 480.39 |  |  |  |  | 4408.539
15 | ГЭСНм08-02-363-01 |  | Кронштейн промежуточный |  |  |  |  | 1 шт. | [8 empty] | 7 |  | 922.6879 |  |  |  |  | 6458.8153
| (0) |  | ЗП=150,381*1,15; ЭММ=651,9563*1,15; ЗПм=79,1997*1,15; ТЗТ=3,41*1,15; ТЗТм=1,37*1,15
| 1 |  | Трудозатраты рабочих |  |  |  |  | чел.-ч. |  |  |  | 3.41 |  |  |  |  | 27.4505 |  | 44.1 |  |  |  |  | 1210.5671
|  |  | Средний разряд работы | [8 empty] | 4.1
| 2 |  | Трудозатраты машинистов |  |  |  |  | чел.-ч. |  |  |  | 1.37 |  |  |  |  | 11.0285 |  | 57.81 |  |  |  |  | 637.5576
| 21102 |  | Краны на автомобильном ходу при работе на монтаже технологического оборудования 10 т |  |  |  |  | маш.-ч |  |  |  | 0.02 |  |  |  |  | 0.161 |  | 381.54 |  |  |  |  | 61.4279
| 400002 |  | Автомобили бортовые грузоподъемностью до 8 т |  |  |  |  | маш.-ч |  |  |  | 0.02 |  |  |  |  | 0.161 |  | 270.34 |  |  |  |  | 43.5247
| 31050 |  | Вышки телескопические 25 м |  |  |  |  | маш.-ч |  |  |  | 1.33 |  |  |  |  | 10.7065 |  | 480.39 |  |  |  |  | 5143.2955
16 | ГЭСНм08-02-363-01 |  | Кронштейны ответвительные |  |  |  |  | 1 шт. | [8 empty] | 18 |  | 922.6879 |  |  |  |  | 16608.3821
| (0) |  | ЗП=150,381*1,15; ЭММ=651,9563*1,15; ЗПм=79,1997*1,15; ТЗТ=3,41*1,15; ТЗТм=1,37*1,15
| 1 |  | Трудозатраты рабочих |  |  |  |  | чел.-ч. |  |  |  | 3.41 |  |  |  |  | 70.587 |  | 44.1 |  |  |  |  | 3112.8867
|  |  | Средний разряд работы | [8 empty] | 4.1
| 2 |  | Трудозатраты машинистов |  |  |  |  | чел.-ч. |  |  |  | 1.37 |  |  |  |  | 28.359 |  | 57.81 |  |  |  |  | 1639.4338
| 21102 |  | Краны на автомобильном ходу при работе на монтаже технологического оборудования 10 т |  |  |  |  | маш.-ч |  |  |  | 0.02 |  |  |  |  | 0.414 |  | 381.54 |  |  |  |  | 157.9576
| 400002 |  | Автомобили бортовые грузоподъемностью до 8 т |  |  |  |  | маш.-ч |  |  |  | 0.02 |  |  |  |  | 0.414 |  | 270.34 |  |  |  |  | 111.9208
| 31050 |  | Вышки телескопические 25 м |  |  |  |  | маш.-ч |  |  |  | 1.33 |  |  |  |  | 27.531 |  | 480.39 |  |  |  |  | 13225.6171
17 | ГЭСНм08-02-144-05 |  | Присоединение к зажимам жил проводов или кабелей: Провод или кабель сечением, мм2, до: 70 |  |  |  |  | 100 шт. | [8 empty] | 1.3 |  | 992.2899 |  |  |  |  | 1289.9768
| (0) сб.08м п.6 |  | ЗП=821,772*1,15*1,05; ЭММ=0*1,15*1,05; ЗПм=0*1,15*1,05; ТЗТ=18,9*1,15*1,05
| 1 |  | Трудозатраты рабочих |  |  |  |  | чел.-ч. |  |  |  | 18.9 |  |  |  |  | 29.6683 |  | 43.48 |  |  |  |  | 1289.9768
|  |  | Средний разряд работы | [8 empty] | 4
ИТОГО: | [23 empty] | 93465.7415
Наименование и значение множителей | [15 empty] | Значение | [6 empty] | Прямые
ФОТ рабочих | [6 empty] | 14085.0822 | [8 empty] | 1 | [6 empty] | 14085.08
Машины и механизмы | [6 empty] | 76636.2701 | [8 empty] | 1 | [6 empty] | 76636.27
Материалы | [6 empty] | 2744.3891 | [8 empty] | 1 | [6 empty] | 2744.39
Итого по погрузке/разгрузке | [15 empty] | 0 | [6 empty] | 680.95
Итого по перевозке | [15 empty] | 0 | [6 empty] | 432.84
Итого | [15 empty] | 0 | [6 empty] | 94579.53
Линии электропередачи (1, 2, 3, 4, 5, 6, 7, 8, 9, 10, 11, 12)
Накладные расходы | [6 empty] | (4013,88594+2268,54382)*0,987 | [8 empty] | 0.987 | [6 empty] | 6200.76
Сметная прибыль | [6 empty] | (4013,88594+2268,54382)*0,6 | [8 empty] | 0.6 | [6 empty] | 3769.46
Электромонтажные работы надругих объектах (13, 14, 15, 16, 17)
Накладные расходы | [6 empty] | (10071,19626+6815,14139)*0,893 | [8 empty] | 0.893 | [6 empty] | 15079.5
Сметная прибыль | [6 empty] | (10071,19626+6815,14139)*0,65 | [8 empty] | 0.65 | [6 empty] | 10976.12
Итого | [15 empty] | 0 | [6 empty] | 130605.37
Зимнее удорожание | [6 empty] | 130605,37*0,019*0,88 | [8 empty] | 1,9% | [6 empty] | 2183.72
Итого | [15 empty] | 0 | [6 empty] | 132789.09
№ п/п |  | № по кат-гу, Шифр |  | Наименование | [5 empty] | ед. изм. |  |  | Количество |  |  |  |  | Цена за ед., руб. |  |  | Общая стоимость, руб.
№2 Материалы неучтенные ценником
1 |  | 2 |  | 3 | [5 empty] | 4 |  |  | 5 |  |  |  |  | 6 |  |  | 7
1 |  | прайс-лист |  | Провод СИП 2А 4х25 | [5 empty] | м |  |  | 90 |  |  |  |  | 48.03 |  |  | 4322.7
2 |  | прайс-лист |  | провод СИП 2А 4х70 | [5 empty] | м |  |  | 310 |  |  |  |  | 119.5 |  |  | 37045
3 |  | прайс-лист |  | Опора СВ-110 | [5 empty] | шт |  |  | 14 |  |  |  |  | 2712 |  |  | 37968
4 |  | прайс-лист |  | Кронштейн анкерный CS -10 | [5 empty] | шт. |  |  | 6 |  |  |  |  | 134.85 |  |  | 809.1
5 |  | прайс-лист |  | Зажим анкерный РА 54-1500 | [5 empty] | шт. |  |  | 7 |  |  |  |  | 282.15 |  |  | 1975.05
6 |  | прайс-лист |  | Комплект промежуточной подвески ES 54-14 | [5 empty] | шт. |  |  | 7 |  |  |  |  | 280.6 |  |  | 1964.2
7 |  | прайс-лист |  | Стальная лента 207 | [5 empty] | м |  |  | 44 |  |  |  |  | 35.6 |  |  | 1566.4
8 |  | прайс-лист |  | Скрепа CF 20 | [5 empty] | шт. |  |  | 44 |  |  |  |  | 5.8 |  |  | 255.2
9 |  | прайс-лист |  | Ответвительный зажим TTD | [5 empty] | шт. |  |  | 48 |  |  |  |  | 151.3 |  |  | 7262.4
10 |  | прайс-лист |  | Соединительный зажим для заземления TTD -СС | [5 empty] | шт. |  |  | 12 |  |  |  |  | 302.2 |  |  | 3626.4
11 |  | прайс-лист |  | Натяжной зажим РС 63 F 27 | [5 empty] | шт. |  |  | 18 |  |  |  |  | 61.3 |  |  | 1103.4
12 |  | прайс-лист |  | Кронштейн для крепления проводов ответвления РА 69 F | [5 empty] | шт. |  |  | 18 |  |  |  |  | 26.65 |  |  | 479.7
13 |  | прайс-лист |  | Зажим ответвительный ТТD 151 и зажим плашечный Пс 1-1 | [5 empty] | шт. |  |  | 5 |  |  |  |  | 25.45 |  |  | 127.25
14 |  | прайс-лист |  | Стяжной ремешок CCD 9-42 | [5 empty] | шт. |  |  | 40 |  |  |  |  | 2.9 |  |  | 116
15 |  | прайс-лист |  | Концевой колпачок GPE | [5 empty] | шт. |  |  | 24 |  |  |  |  | 20.1 |  |  | 482.4
16 |  | прайс-лист |  | Ответвительный зажим TTD 101 | [5 empty] | шт. |  |  | 36 |  |  |  |  | 99 |  |  | 3564
17 |  | прайс-лист |  | Соединительный зажим MJPT-50 | [5 empty] | шт. |  |  | 4 |  |  |  |  | 177.6 |  |  | 710.4
НЕ УДАЛЯТЬ | [20 empty] | 0
Наименование и значение множителей | [13 empty] | Значение | [7 empty] | Прямые
Итого по неучтенным материалам | [13 empty] | 0 | [7 empty] | 103377.6
Итого | [13 empty] | 0 | [7 empty] | 103377.6
Транспортные расходы | [5 empty] | 103377,6*0,05 | [7 empty] | 5% | [7 empty] | 5168.88
Итого | [13 empty] | 0 | [7 empty] | 108546.48
Заготовительно складские расходы | [5 empty] | 108546,48*0,02 | [7 empty] | 2% | [7 empty] | 2170.93
Итого | [13 empty] | 0 | [7 empty] | 110717.41
Зимнее удорожание ГСН 81-05-02-2001 таб.4 п.2.7 | [5 empty] | 110717,41*0,019*0,88 | [7 empty] | 1,9% | [7 empty] | 1851.2
Итого | [13 empty] | 0 | [7 empty] | 112568.61
Наименование и значение множителей | [14 empty] | Значение | [7 empty] | Прямые
Зимнее удорожание | [5 empty] | 4034.92 | [8 empty] | 1 | [7 empty] | 4034.92
Итого | [14 empty] | 0 | [7 empty] | 245357.7
Непредвиденные расходы | [22 empty] | 5453.38
Итого | [22 empty] | 250811.08
НДС 18% | [22 empty] | 45146
Итого | [22 empty] | 295957.08

## Смета 19
Согласовано | [10 empty] | Утверждаю
Начальник УЖКХ |  |  |  |  | Зам.Главы города,руководитель аппарата администрации города
________________А.В. Кондаков | [10 empty] | __________А.А. Сусин
"_____"_________________2006г | [10 empty] | "___"________________200__г.
ЛОКАЛЬНАЯ СМЕТА № 19
Капитальный ремонт воздушной линии от ТП 295 к зданиям по адресам: ул.Коллективная 13,13а; ул.Люлина,10.
[9 empty] | Сметная стоимость - | [10 empty] | 76,296 тыс.руб
[9 empty] | Нормативная трудоемкость - | [10 empty] | 122,18 чел-ч
[9 empty] | Сметная заработная плата - | [10 empty] | 5,630 тыс.руб
Составлена в ценах Апреля 2006 г.
№ п/п | Шифр и номер позиции норматива |  | Наименование работ и затрат |  |  |  |  | Единица измерения |  |  |  | Кол-во единиц | [6 empty] | Сметная стоимость, руб.
[12 empty] | На ед. изм. |  |  | Общее |  |  |  | На ед. изм. |  |  |  |  | Общая
№1 Монтажные работы
1 | 2 |  | 3 |  |  |  |  | 4 |  |  |  | 5 |  |  | 6 |  |  |  | 7 |  |  |  |  | 8
1 | ГЭСН33-04-042-04 |  | Демонтаж опор ВЛ 0,38-10 кВ с приставками: одностоечных |  |  |  |  | 1 опора | [6 empty] | 3 |  |  |  | 504.2886 |  |  |  |  | 1512.8657
| (0) |  | ЗП=50,8276*1,15; ЭММ=387,6842*1,15; ЗПм=54,857*1,15; ТЗТ=1,24*1,15; ТЗТм=1,1*1,15
| 1 |  | Трудозатраты рабочих |  |  |  |  | чел.-ч. |  |  |  | 1.24 |  |  | 4.278 |  |  |  | 40.99 |  |  |  |  | 175.3552
|  |  | Средний разряд работы | [8 empty] | 3.5
| 2 |  | Трудозатраты машинистов |  |  |  |  | чел.-ч. |  |  |  | 1.1 |  |  | 3.795 |  |  |  | 49.87 |  |  |  |  | 189.2567
| 160402 |  | Машины бурильно-крановые на автомобиле глубиной бурения 3,5 м |  |  |  |  | маш.-ч |  |  |  | 1.04 |  |  | 3.588 |  |  |  | 357.49 |  |  |  |  | 1282.6741
| 400001 |  | Автомобили бортовые грузоподъемностью до 5 т |  |  |  |  | маш.-ч |  |  |  | 0.06 |  |  | 0.207 |  |  |  | 264.91 |  |  |  |  | 54.8364
2 | ГЭСН33-04-040-01 |  | Демонтаж проводов ВЛ 0,38 кВ: 3-х проводов |  |  |  |  | 1 опора (3 провода) | [6 empty] | 3 |  |  |  | 162.7341 |  |  |  |  | 488.2023
| (0) |  | ЗП=48,0568*1,15; ЭММ=93,4511*1,15; ЗПм=20,5082*1,15; ТЗТ=1,27*1,15; ТЗТм=0,41*1,15
| 1 |  | Трудозатраты рабочих |  |  |  |  | чел.-ч. |  |  |  | 1.27 |  |  | 4.3815 |  |  |  | 37.84 |  |  |  |  | 165.796
|  |  | Средний разряд работы | [8 empty] | 2.8
| 2 |  | Трудозатраты машинистов |  |  |  |  | чел.-ч. |  |  |  | 0.41 |  |  | 1.4145 |  |  |  | 50.02 |  |  |  |  | 70.7533
| 31001 |  | Автогидроподъемники высотой подъема 12 м |  |  |  |  | маш.-ч |  |  |  | 0.35 |  |  | 1.2075 |  |  |  | 221.59 |  |  |  |  | 267.5699
| 400001 |  | Автомобили бортовые грузоподъемностью до 5 т |  |  |  |  | маш.-ч |  |  |  | 0.06 |  |  | 0.207 |  |  |  | 264.91 |  |  |  |  | 54.8364
3 | ССЦ04.2006 п.23 |  | Погрузочные работы: Лес круглый |  |  |  |  | тонн | [6 empty] | 1.62 |  |  |  | 40.42 |  |  |  |  | 65.4804
V=0,54*3
4 | ССЦ04.2006 п.23 |  | Разгрузочные работы: Лес круглый |  |  |  |  | тонн | [6 empty] | 1.92 |  |  |  | 38.47 |  |  |  |  | 73.8624
V=0,64*3
5 | ССЦ04.2006 п.11 |  | Погрузочные работы: Изделия из сборного железобетона, бетона, керамзитобетона массой, т: до 5 |  |  |  |  | тонн | [6 empty] | 0.96 |  |  |  | 41.58 |  |  |  |  | 39.9168
V=0,32*3
6 | ССЦ04.2006 п.11 |  | Разгрузочные работы: Изделия из сборного железобетона, бетона, керамзитобетона массой, т: до 5 |  |  |  |  | тонн | [6 empty] | 0.96 |  |  |  | 38.09 |  |  |  |  | 36.5664
V=0,32*3
7 | ССЦ04.2006 Табл.4-1 |  | Расстояние перевозки - от 9,1 до 10 км, класс груза - 1, раздел таблицы - 4 |  |  |  |  | тонн | [6 empty] | 2.58 |  |  |  | 50.33 |  |  |  |  | 129.8514
V=0,54*3+0,32*3
8 | ГЭСН33-04-003-01 |  | Установка железобетонных опор ВЛ 0,38, 6-10 кВ с траверсами без приставок: одностоечных |  |  |  |  | 1 опора | [6 empty] | 3 |  |  |  | 553.264 |  |  |  |  | 1659.7919
| (0) |  | ЗП=151,924*1,15; ЭММ=329,1751*1,15; ЗПм=48,597*1,15; ТЗТ=3,8*1,15; ТЗТм=0,97*1,15
| 1 |  | Трудозатраты рабочих |  |  |  |  | чел.-ч. |  |  |  | 3.8 |  |  | 13.11 |  |  |  | 39.98 |  |  |  |  | 524.1378
|  |  | Средний разряд работы | [8 empty] | 3.3
| 2 |  | Трудозатраты машинистов |  |  |  |  | чел.-ч. |  |  |  | 0.97 |  |  | 3.3465 |  |  |  | 50.1 |  |  |  |  | 167.6596
| 160402 |  | Машины бурильно-крановые на автомобиле глубиной бурения 3,5 м |  |  |  |  | маш.-ч |  |  |  | 0.78 |  |  | 2.691 |  |  |  | 357.49 |  |  |  |  | 962.0056
| 400001 |  | Автомобили бортовые грузоподъемностью до 5 т |  |  |  |  | маш.-ч |  |  |  | 0.19 |  |  | 0.6555 |  |  |  | 264.91 |  |  |  |  | 173.6485
9 | ГЭСН33-04-016-02 |  | Развозка конструкций и материалов опор ВЛ 0,38-10 кВ по трассе: одностоечных железобетонных опор |  |  |  |  | 1 опора | [6 empty] | 3 |  |  |  | 184.4168 |  |  |  |  | 553.2503
| (0) |  | ЗП=16,2184*1,15; ЭММ=144,144*1,15; ЗПм=27,792*1,15; ТЗТ=0,44*1,15; ТЗТм=0,48*1,15
| 1 |  | Трудозатраты рабочих |  |  |  |  | чел.-ч. |  |  |  | 0.44 |  |  | 1.518 |  |  |  | 36.86 |  |  |  |  | 55.9535
|  |  | Средний разряд работы | [8 empty] | 2.5
| 2 |  | Трудозатраты машинистов |  |  |  |  | чел.-ч. |  |  |  | 0.48 |  |  | 1.656 |  |  |  | 57.9 |  |  |  |  | 95.8824
| 10201 |  | Прицепы тракторные 2 т |  |  |  |  | маш.-ч |  |  |  | 0.24 |  |  | 0.828 |  |  |  | 7.61 |  |  |  |  | 6.3011
| 10410 |  | Тракторы на пневмоколесном ходу при работе на других видах строительства (кроме водохозяйственного) 59 кВт (80 л.с.) |  |  |  |  | маш.-ч |  |  |  | 0.24 |  |  | 0.828 |  |  |  | 225.51 |  |  |  |  | 186.7223
| 21141 |  | Краны на автомобильном ходу при работе на других видах строительства (кроме магистральных трубопроводов) 10 т |  |  |  |  | маш.-ч |  |  |  | 0.24 |  |  | 0.828 |  |  |  | 367.48 |  |  |  |  | 304.2734
10 | ГЭСН33-04-016-05 |  | Развозка конструкций и материалов опор ВЛ 0,38-10 кВ по трассе: материалов оснастки одностоечных опор |  |  |  |  | 1 опора | [6 empty] | 3 |  |  |  | 48.1296 |  |  |  |  | 144.3887
| (0) |  | ЗП=9,215*1,15; ЭММ=32,6368*1,15; ЗПм=8,106*1,15; ТЗТ=0,25*1,15; ТЗТм=0,14*1,15
| 1 |  | Трудозатраты рабочих |  |  |  |  | чел.-ч. |  |  |  | 0.25 |  |  | 0.8625 |  |  |  | 36.86 |  |  |  |  | 31.7918
|  |  | Средний разряд работы | [8 empty] | 2.5
| 2 |  | Трудозатраты машинистов |  |  |  |  | чел.-ч. |  |  |  | 0.14 |  |  | 0.483 |  |  |  | 57.9 |  |  |  |  | 27.9657
| 10201 |  | Прицепы тракторные 2 т |  |  |  |  | маш.-ч |  |  |  | 0.14 |  |  | 0.483 |  |  |  | 7.61 |  |  |  |  | 3.6756
| 10410 |  | Тракторы на пневмоколесном ходу при работе на других видах строительства (кроме водохозяйственного) 59 кВт (80 л.с.) |  |  |  |  | маш.-ч |  |  |  | 0.14 |  |  | 0.483 |  |  |  | 225.51 |  |  |  |  | 108.9213
11 | ГЭСНм08-02-149-01 |  | Подвеска провода СИП |  |  |  |  | 100 м кабеля | [6 empty] | 1.3 |  |  |  | 10686.5483 |  |  |  |  | 13892.5128
| (0) |  | ЗП=743,508*1,15; ЭММ=8549,1427*1,15; ЗПм=867,7548*1,15; ТЗТ=17,1*1,15; ТЗТм=16,83*1,15
| 1 |  | Трудозатраты рабочих |  |  |  |  | чел.-ч. |  |  |  | 17.1 |  |  | 25.5645 |  |  |  | 43.48 |  |  |  |  | 1111.5445
|  |  | Средний разряд работы | [8 empty] | 4
| 2 |  | Трудозатраты машинистов |  |  |  |  | чел.-ч. |  |  |  | 16.83 |  |  | 25.1608 |  |  |  | 51.56 |  |  |  |  | 1297.2934
| 21102 |  | Краны на автомобильном ходу при работе на монтаже технологического оборудования 10 т |  |  |  |  | маш.-ч |  |  |  | 0.39 |  |  | 0.58305 |  |  |  | 381.54 |  |  |  |  | 222.4569
| 400002 |  | Автомобили бортовые грузоподъемностью до 8 т |  |  |  |  | маш.-ч |  |  |  | 0.39 |  |  | 0.58305 |  |  |  | 270.34 |  |  |  |  | 157.6217
| 31050 |  | Вышки телескопические 25 м |  |  |  |  | маш.-ч |  |  |  | 13.3 |  |  | 19.8835 |  |  |  | 480.39 |  |  |  |  | 9551.8346
| 30408 |  | Лебедки электрические, тяговым усилием 156,96 (16) кН (т) |  |  |  |  | маш.-ч |  |  |  | 2.75 |  |  | 4.1113 |  |  |  | 689.1 |  |  |  |  | 2833.0624
| 30203 |  | Домкраты гидравлические грузоподъемностью 63 т |  |  |  |  | маш.-ч |  |  |  | 2.75 |  |  | 4.1113 |  |  |  | 3.89 |  |  |  |  | 15.9928
12 | ГЭСНм08-02-363-01 |  | Кронштейн промежуточный |  |  |  |  | 1 шт. | [6 empty] | 3 |  |  |  | 922.6879 |  |  |  |  | 2768.0637
| (0) |  | ЗП=150,381*1,15; ЭММ=651,9563*1,15; ЗПм=79,1997*1,15; ТЗТ=3,41*1,15; ТЗТм=1,37*1,15
| 1 |  | Трудозатраты рабочих |  |  |  |  | чел.-ч. |  |  |  | 3.41 |  |  | 11.7645 |  |  |  | 44.1 |  |  |  |  | 518.8144
|  |  | Средний разряд работы | [8 empty] | 4.1
| 2 |  | Трудозатраты машинистов |  |  |  |  | чел.-ч. |  |  |  | 1.37 |  |  | 4.7265 |  |  |  | 57.81 |  |  |  |  | 273.239
| 21102 |  | Краны на автомобильном ходу при работе на монтаже технологического оборудования 10 т |  |  |  |  | маш.-ч |  |  |  | 0.02 |  |  | 0.069 |  |  |  | 381.54 |  |  |  |  | 26.3263
| 400002 |  | Автомобили бортовые грузоподъемностью до 8 т |  |  |  |  | маш.-ч |  |  |  | 0.02 |  |  | 0.069 |  |  |  | 270.34 |  |  |  |  | 18.6535
| 31050 |  | Вышки телескопические 25 м |  |  |  |  | маш.-ч |  |  |  | 1.33 |  |  | 4.5885 |  |  |  | 480.39 |  |  |  |  | 2204.2695
13 | ГЭСНм08-02-363-01 |  | Кронштейны ответвительные |  |  |  |  | 1 шт. | [6 empty] | 2 |  |  |  | 922.6879 |  |  |  |  | 1845.3758
| (0) |  | ЗП=150,381*1,15; ЭММ=651,9563*1,15; ЗПм=79,1997*1,15; ТЗТ=3,41*1,15; ТЗТм=1,37*1,15
| 1 |  | Трудозатраты рабочих |  |  |  |  | чел.-ч. |  |  |  | 3.41 |  |  | 7.843 |  |  |  | 44.1 |  |  |  |  | 345.8763
|  |  | Средний разряд работы | [8 empty] | 4.1
| 2 |  | Трудозатраты машинистов |  |  |  |  | чел.-ч. |  |  |  | 1.37 |  |  | 3.151 |  |  |  | 57.81 |  |  |  |  | 182.1593
| 21102 |  | Краны на автомобильном ходу при работе на монтаже технологического оборудования 10 т |  |  |  |  | маш.-ч |  |  |  | 0.02 |  |  | 0.046 |  |  |  | 381.54 |  |  |  |  | 17.5508
| 400002 |  | Автомобили бортовые грузоподъемностью до 8 т |  |  |  |  | маш.-ч |  |  |  | 0.02 |  |  | 0.046 |  |  |  | 270.34 |  |  |  |  | 12.4356
| 31050 |  | Вышки телескопические 25 м |  |  |  |  | маш.-ч |  |  |  | 1.33 |  |  | 3.059 |  |  |  | 480.39 |  |  |  |  | 1469.513
14 | ГЭСНм08-02-144-05 |  | Присоединение к зажимам жил проводов или кабелей: Провод или кабель сечением, мм2, до: 70 |  |  |  |  | 100 шт. | [6 empty] | 0.4 |  |  |  | 992.2897 |  |  |  |  | 396.9159
| (0) сб.08м п.6 |  | ЗП=821,772*1,15*1,05; ЭММ=0*1,15*1,05; ЗПм=0*1,15*1,05; ТЗТ=18,9*1,15*1,05
| 1 |  | Трудозатраты рабочих |  |  |  |  | чел.-ч. |  |  |  | 18.9 |  |  | 9.1287 |  |  |  | 43.48 |  |  |  |  | 396.9159
|  |  | Средний разряд работы | [8 empty] | 4
ИТОГО: | [23 empty] | 23261.367
Наименование и значение множителей | [16 empty] | Значение | [5 empty] | Прямые
ФОТ рабочих | [6 empty] | 3326.1853 | [9 empty] | 1 | [5 empty] | 3326.19
Машины и механизмы | [6 empty] | 19935.1817 | [9 empty] | 1 | [5 empty] | 19935.18
Материалы | [6 empty] | 0 | [9 empty] | 1 | [5 empty] | 0
Итого по погрузке/разгрузке | [16 empty] | 0 | [5 empty] | 215.83
Итого по перевозке | [16 empty] | 0 | [5 empty] | 129.85
Итого | [16 empty] | 0 | [5 empty] | 23607.05
Линии электропередачи (1, 2, 3, 4, 5, 6, 7, 8, 9, 10)
Накладные расходы | [6 empty] | (953,03421+551,51769)*0,987 | [9 empty] | 0.987 | [5 empty] | 1484.99
Сметная прибыль | [6 empty] | (953,03421+551,51769)*0,6 | [9 empty] | 0.6 | [5 empty] | 902.73
Электромонтажные работы надругих объектах (11, 12, 13, 14)
Накладные расходы | [6 empty] | (2373,15109+1752,69171)*0,893 | [9 empty] | 0.893 | [5 empty] | 3684.38
Сметная прибыль | [6 empty] | (2373,15109+1752,69171)*0,65 | [9 empty] | 0.65 | [5 empty] | 2681.8
Итого | [16 empty] | 0 | [5 empty] | 32360.95
Зимнее удорожание | [6 empty] | 32360,95*0,019*0,88 | [9 empty] | 1,9% | [5 empty] | 541.08
Итого | [16 empty] | 0 | [5 empty] | 32902.03
№ п/п |  | № по кат-гу, Шифр |  | Наименование | [5 empty] | ед. изм. |  |  | Количество |  |  |  |  | Цена за ед., руб. | [6 empty] | Общая стоимость, руб.
№2 Материалы неучтенные ценником
1 |  | 2 |  | 3 | [5 empty] | 4 |  |  | 5 |  |  |  |  | 6 | [6 empty] | 7
1 |  | прайс-лист |  | Провод СИП 2А 3х50+1х54,6 | [5 empty] | м |  |  | 110 |  |  |  |  | 92.65 | [6 empty] | 10191.5
2 |  | прайс-лист |  | провод СИП 2А 4х25 | [5 empty] | м |  |  | 20 |  |  |  |  | 48.03 | [6 empty] | 960.6
3 |  | прайс-лист |  | Опора СВ-110 | [5 empty] | шт |  |  | 3 |  |  |  |  | 2712 | [6 empty] | 8136
4 |  | прайс-лист |  | Зажим анкерный РА 54-1500 | [5 empty] | шт. |  |  | 4 |  |  |  |  | 282.15 | [6 empty] | 1128.6
5 |  | прайс-лист |  | Комплект промежуточной подвески ES 54-14 | [5 empty] | шт. |  |  | 3 |  |  |  |  | 280.6 | [6 empty] | 841.8
6 |  | прайс-лист |  | Стальная лента 207 | [5 empty] | м |  |  | 8 |  |  |  |  | 35.6 | [6 empty] | 284.8
7 |  | прайс-лист |  | Скрепа CF 20 | [5 empty] | шт. |  |  | 8 |  |  |  |  | 5.8 | [6 empty] | 46.4
8 |  | прайс-лист |  | Ответвительный зажим TTD | [5 empty] | шт. |  |  | 12 |  |  |  |  | 151.3 | [6 empty] | 1815.6
9 |  | прайс-лист |  | Соединительный зажим для заземления TTD -СС | [5 empty] | шт. |  |  | 8 |  |  |  |  | 302.2 | [6 empty] | 2417.6
10 |  | прайс-лист |  | Натяжной зажим РС 63 F 27 | [5 empty] | шт. |  |  | 2 |  |  |  |  | 61.3 | [6 empty] | 122.6
11 |  | прайс-лист |  | Кронштейн для крепления проводов ответвления РА 69 F | [5 empty] | шт. |  |  | 2 |  |  |  |  | 26.65 | [6 empty] | 53.3
12 |  | прайс-лист |  | Зажим ответвительный ТТD 151 и зажим плашечный Пс 1-1 | [5 empty] | шт. |  |  | 2 |  |  |  |  | 134.35 | [6 empty] | 268.7
13 |  | прайс-лист |  | Стяжной ремешок CCD 9-42 | [5 empty] | шт. |  |  | 13 |  |  |  |  | 2.9 | [6 empty] | 37.7
14 |  | прайс-лист |  | Концевой колпачок GPE | [5 empty] | шт. |  |  | 12 |  |  |  |  | 20.1 | [6 empty] | 241.2
15 |  | прайс-лист |  | Ответвительный зажим TTD 101 | [5 empty] | шт. |  |  | 12 |  |  |  |  | 99 | [6 empty] | 1188
НЕ УДАЛЯТЬ | [24 empty] | 0
Наименование и значение множителей | [13 empty] | Значение | [6 empty] | Прямые
Итого по неучтенным материалам | [13 empty] | 0 | [6 empty] | 27734.4
Итого | [13 empty] | 0 | [6 empty] | 27734.4
Транспортные расходы | [5 empty] | 27734,4*0,06 | [7 empty] | 6% | [6 empty] | 1664.06
Итого | [13 empty] | 0 | [6 empty] | 29398.46
Заготовительно складские расходы | [5 empty] | 29398,46*0,02 | [7 empty] | 2% | [6 empty] | 587.97
Итого | [13 empty] | 0 | [6 empty] | 29986.43
Зимнее удорожание ГСН 81-05-02-2001 таб.4 п.2.7 | [5 empty] | 29986,43*0,019*0,88 | [7 empty] | 1,9% | [6 empty] | 501.37
Итого | [13 empty] | 0 | [6 empty] | 30487.8
Наименование и значение множителей | [15 empty] | Значение | [5 empty] | Прямые
Зимнее удорожание | [5 empty] | 1042.45 | [9 empty] | 1 | [5 empty] | 1042.45
Итого | [15 empty] | 0 | [5 empty] | 63389.83
Непредвиденные расходы | [5 empty] | 63389,83*0,02 | [9 empty] | 2% | [5 empty] | 1267.8
Итого | [15 empty] | 0 | [5 empty] | 64657.63
НДС | [5 empty] | 64657,63*0,18 | [9 empty] | 18% | [5 empty] | 11638.37
Итого | [15 empty] | 0 | [5 empty] | 76296