## Смета 12
СОГЛАСОВАНО: | [10 empty] | УТВЕРЖДАЮ
Начальник УЖКХ |  |  |  |  | Зам. Главы города, руководитель аппарата администрации города
_______________А.В. Кондаков | [10 empty] | ___________________А.А. Сусин
"_____"______________2006г | [10 empty] | "___"________________2006 г.
ЛОКАЛЬНАЯ СМЕТА № 12
Капитальный ремонт кабельной линии 0,4 кВ от ТП 325 по ул.Горбатова 2а.
[8 empty] | Сметная стоимость - | [7 empty] | 68,905 тыс.руб
[8 empty] | Нормативная трудоемкость - | [7 empty] | 208,37 чел-ч
[8 empty] | Сметная заработная плата - | [7 empty] | 8,339 тыс.руб
Составлена в ценах 2 кв.2006 г.
№ п/п | Шифр и номер позиции норматива |  | Наименование работ и затрат | [5 empty] | Единица измерения |  |  | Кол-во единиц |  |  |  |  | Сметная стоимость, руб.
[17 empty] | На единицу измерения |  |  |  |  | Общая
№1 Монтажные работы
1 | 2 |  | 3 | [5 empty] | 4 |  |  | 5 |  |  |  |  | 6 |  |  |  |  | 7
1 | ГЭСН01-02-057-02 |  | Разработка грунта вручную в траншеях глубиной до 2 м без креплений с откосами, группа грунтов: 2 | [5 empty] | 100 м3 грунта |  |  | 0.385 |  |  |  |  | 5422.34 |  |  |  |  | 2087.6009
| (0) |  | V=110*0,5*0,7/100
| 1 |  | Трудозатраты рабочих | [5 empty] | чел.-ч. |  |  | 59.29 |  |  |  |  | 35.21 |  |  |  |  | 2087.6009
|  |  | Средний разряд работы |  |  |  | 2 |  | 154
2 | ГЭСН01-02-061-02 |  | Засыпка вручную траншей, пазух котлованов и ям, группа грунтов: 2 | [5 empty] | 100 м3 грунта |  |  | 0.385 |  |  |  |  | 3286.332 |  |  |  |  | 1265.2378
(0)
| 1 |  | Трудозатраты рабочих | [5 empty] | чел.-ч. |  |  | 37.422 |  |  |  |  | 33.81 |  |  |  |  | 1265.2378
|  |  | Средний разряд работы |  |  |  | 1.5 |  | 97.2
3 | ГЭСН34-02-001-01 |  | Устройство трубопроводов из асбестоцементных труб с соединением стальными манжетами: до 2-х отверстий | [5 empty] | 1 канало-км |  |  | 0.024 |  |  |  |  | 62834.6321 |  |  |  |  | 1508.0312
(0)
| 1 |  | Трудозатраты рабочих | [5 empty] | чел.-ч. |  |  | 4.2 |  |  |  |  | 38.16 |  |  |  |  | 160.272
|  |  | Средний разряд работы |  |  |  | 2.9 |  | 175
| 103-0697 |  | Трубы асбестоцементные безнапорные, диаметром условного прохода 100 мм | [5 empty] | м |  |  | 24 |  |  |  |  | 52.58 |  |  |  |  | 1261.92
1000
| 110-0212 |  | Манжеты стальные для стыка асбестоцементных труб М-100 | [5 empty] | 10 шт. |  |  | 0.768 |  |  |  |  | 81.97 |  |  |  |  | 62.953
32
| 402-0002 |  | Раствор готовый кладочный цементный, марка 50 | [5 empty] | м3 |  |  | 0.0072 |  |  |  |  | 1694.3 |  |  |  |  | 12.199
0.3
| 101-1564 |  | Гидроизол | [5 empty] | м2 |  |  | 0.36 |  |  |  |  | 21.17 |  |  |  |  | 7.6212
15
| 102-0097 |  | Пиломатериалы хвойных пород. Брусья необрезные длиной 2-3.75 м, все ширины, толщиной 100-125 мм III сорта | [5 empty] | м3 |  |  | 0.00192 |  |  |  |  | 1596.9 |  |  |  |  | 3.0661
0.08
4 | ГЭСНм08-02-141-01 |  | Кабели до 35 кв в готовых траншеях без покрытий Кабель массой 1 м, кг, до: 1 | [5 empty] | 100 м кабеля |  |  | 1.96 |  |  |  |  | 3370.3433 |  |  |  |  | 6605.873
(0)
| 1 |  | Трудозатраты рабочих | [5 empty] | чел.-ч. |  |  | 26.852 |  |  |  |  | 43.48 |  |  |  |  | 1167.525
|  |  | Средний разряд работы |  |  |  | 4 |  | 13.7
| 2 |  | Трудозатраты машинистов | [5 empty] | чел.-ч. |  |  | 7.84 |  |  |  |  | 50.73 |  |  |  |  | 397.7232
4
| 21102 |  | Краны на автомобильном ходу при работе на монтаже технологического оборудования: 10 т | [5 empty] | маш.-ч. |  |  | 0.7644 |  |  |  |  | 381.54 |  |  |  |  | 291.6492
0.39
| 400002 |  | Автомобили бортовые, грузоподъемность: до 8 т | [5 empty] | маш.-ч. |  |  | 0.7644 |  |  |  |  | 270.34 |  |  |  |  | 206.6479
0.39
| 30408 |  | Лебедки электрические, тяговым усилием: 156,96 (16) кН (т) | [5 empty] | маш.-ч. |  |  | 6.3112 |  |  |  |  | 689.1 |  |  |  |  | 4349.0479
3.22
| 30203 |  | Домкраты гидравлические грузоподъемностью: 63 т | [5 empty] | маш.-ч. |  |  | 6.3112 |  |  |  |  | 3.89 |  |  |  |  | 24.5506
3.22
| 101-0865 |  | Роли свинцовые марки С1 толщиной 1.0 мм | [5 empty] | т |  |  | 0.001568 |  |  |  |  | 110935.44 |  |  |  |  | 173.9468
0.0008
| 500-9500 |  | Бирки маркировочные | [5 empty] | 100 шт. |  |  | 0.08036 |  |  |  |  | 142.5 |  |  |  |  | 11.4513
0.041
| 101-1786 |  | Лак битумный БТ-123 | [5 empty] | т |  |  | 0.000196 |  |  |  |  | 21735.18 |  |  |  |  | 4.2601
0.0001
| 500-9623 |  | Лента К226 | [5 empty] | 100 м |  |  | 0.018816 |  |  |  |  | 327.89 |  |  |  |  | 6.1696
0.0096
| 500-9101 |  | Кнопки монтажные | [5 empty] | 1000 шт. |  |  | 0.016268 |  |  |  |  | 53.28 |  |  |  |  | 0.86676
0.0083
| 101-0813 |  | Проволока стальная низкоуглеродистая разного назначения оцинкованная диаметром 3.0 мм | [5 empty] | т |  |  | 0 |  |  |  |  | 33298.24 |  |  |  |  | 0
0
| 101-1641 |  | Сталь угловая, равнополочная, марка стали ВСт3кп2 размером 50х50х5 мм | [5 empty] | т |  |  | 0.0196 |  |  |  |  | 16712.7 |  |  |  |  | 327.5689
0.01
| 101-1755 |  | Сталь полосовая спокойная марки Ст3сп, шириной 50-200 мм толщиной 4-5 мм | [5 empty] | т |  |  | 0.00196 |  |  |  |  | 14250 |  |  |  |  | 27.93
0.001
| 101-9852 |  | Краска | [5 empty] | кг |  |  | 0.49 |  |  |  |  | 29.1 |  |  |  |  | 14.259
0.25
5 | ГЭСНм08-02-148-01 |  | Кабели до 35 кв в проложенных трубах, блоках и коробах Кабель массой 1 м, кг, до: 1 | [5 empty] | 100 м кабеля |  |  | 0.24 |  |  |  |  | 3060.4212 |  |  |  |  | 734.5011
(0)
| 1 |  | Трудозатраты рабочих | [5 empty] | чел.-ч. |  |  | 2.976 |  |  |  |  | 43.48 |  |  |  |  | 129.3965
|  |  | Средний разряд работы |  |  |  | 4 |  | 12.4
| 2 |  | Трудозатраты машинистов | [5 empty] | чел.-ч. |  |  | 0.9072 |  |  |  |  | 50.79 |  |  |  |  | 46.0767
3.78
| 21102 |  | Краны на автомобильном ходу при работе на монтаже технологического оборудования: 10 т | [5 empty] | маш.-ч. |  |  | 0.0936 |  |  |  |  | 381.54 |  |  |  |  | 35.7121
0.39
| 400002 |  | Автомобили бортовые, грузоподъемность: до 8 т | [5 empty] | маш.-ч. |  |  | 0.0936 |  |  |  |  | 270.34 |  |  |  |  | 25.3038
0.39
| 30203 |  | Домкраты гидравлические грузоподъемностью: 63 т | [5 empty] | маш.-ч. |  |  | 0.72 |  |  |  |  | 3.89 |  |  |  |  | 2.8008
3
| 30408 |  | Лебедки электрические, тяговым усилием: 156,96 (16) кН (т) | [5 empty] | маш.-ч. |  |  | 0.72 |  |  |  |  | 689.1 |  |  |  |  | 496.152
3
| 500-9500 |  | Бирки маркировочные | [5 empty] | 100 шт. |  |  | 0.000984 |  |  |  |  | 142.5 |  |  |  |  | 0.14022
0.0041
| 500-9623 |  | Лента К226 | [5 empty] | 100 м |  |  | 0.002304 |  |  |  |  | 327.89 |  |  |  |  | 0.75546
0.0096
| 500-9101 |  | Кнопки монтажные | [5 empty] | 1000 шт. |  |  | 0.001992 |  |  |  |  | 53.28 |  |  |  |  | 0.10613
0.0083
| 101-0813 |  | Проволока стальная низкоуглеродистая разного назначения оцинкованная диаметром 3.0 мм | [5 empty] | т |  |  | 0 |  |  |  |  | 33298.24 |  |  |  |  | 0
0
| 101-0865 |  | Роли свинцовые марки С1 толщиной 1.0 мм | [5 empty] | т |  |  | 0.000192 |  |  |  |  | 110935.44 |  |  |  |  | 21.2996
0.0008
| 522-0077 |  | Припои оловянно-свинцовые бессурьмянистые марки ПОС30 | [5 empty] | кг |  |  | 0.12 |  |  |  |  | 185.94 |  |  |  |  | 22.3128
0.5
| 101-1786 |  | Лак битумный БТ-123 | [5 empty] | т |  |  | 2.4e-05 |  |  |  |  | 21735.18 |  |  |  |  | 0.52164
0.0001
6 | ГЭСНм08-02-142-01 |  | Устройство постели при одном кабеле в траншее | [5 empty] | 100 м кабеля |  |  | 1.1 |  |  |  |  | 3541.1536 |  |  |  |  | 3895.269
(0)
| 1 |  | Трудозатраты рабочих | [5 empty] | чел.-ч. |  |  | 7.293 |  |  |  |  | 43.48 |  |  |  |  | 317.0996
|  |  | Средний разряд работы |  |  |  | 4 |  | 6.63
| 2 |  | Трудозатраты машинистов | [5 empty] | чел.-ч. |  |  | 10.978 |  |  |  |  | 54.66 |  |  |  |  | 600.0575
9.98
| 400002 |  | Автомобили бортовые, грузоподъемность: до 8 т | [5 empty] | маш.-ч. |  |  | 5.489 |  |  |  |  | 270.34 |  |  |  |  | 1483.8963
4.99
| 21102 |  | Краны на автомобильном ходу при работе на монтаже технологического оборудования: 10 т | [5 empty] | маш.-ч. |  |  | 5.489 |  |  |  |  | 381.54 |  |  |  |  | 2094.2731
4.99
7 |  |  | Песок природный для строительных работ | [5 empty] | куб.м |  |  | 15 |  |  |  |  | 256.74 |  |  |  |  | 3851.1
8 | ГЭСНм08-02-142-02 |  | На каждый последующий кабель добавлять к норме 08-01-142-1 | [5 empty] | 100 м кабеля |  |  | 1.1 |  |  |  |  | 1040.4536 |  |  |  |  | 1144.499
(0)
| 1 |  | Трудозатраты рабочих | [5 empty] | чел.-ч. |  |  | 2.739 |  |  |  |  | 43.48 |  |  |  |  | 119.0917
|  |  | Средний разряд работы |  |  |  | 4 |  | 2.49
| 2 |  | Трудозатраты машинистов | [5 empty] | чел.-ч. |  |  | 3.146 |  |  |  |  | 54.66 |  |  |  |  | 171.9604
2.86
| 400002 |  | Автомобили бортовые, грузоподъемность: до 8 т | [5 empty] | маш.-ч. |  |  | 1.573 |  |  |  |  | 270.34 |  |  |  |  | 425.2448
1.43
| 21102 |  | Краны на автомобильном ходу при работе на монтаже технологического оборудования: 10 т | [5 empty] | маш.-ч. |  |  | 1.573 |  |  |  |  | 381.54 |  |  |  |  | 600.1624
1.43
9 | ГЭСНм08-02-158-16 |  | Заделка концевая для 3-4-жильного кабеля с пластмассовой и резиновой изоляцией напряжением до 1 кВ, сечение одной жилы, мм2, до: 185 | [5 empty] | 1 шт. |  |  | 4 |  |  |  |  | 75.2172 |  |  |  |  | 300.8688
(0)
| 1 |  | Трудозатраты рабочих | [5 empty] | чел.-ч. |  |  | 6.32 |  |  |  |  | 43.48 |  |  |  |  | 274.7936
|  |  | Средний разряд работы |  |  |  | 4 |  | 1.58
| 2 |  | Трудозатраты машинистов | [5 empty] | чел.-ч. |  |  | 0.08 |  |  |  |  | 54.66 |  |  |  |  | 4.3728
0.02
| 21102 |  | Краны на автомобильном ходу при работе на монтаже технологического оборудования: 10 т | [5 empty] | маш.-ч. |  |  | 0.04 |  |  |  |  | 381.54 |  |  |  |  | 15.2616
0.01
| 400002 |  | Автомобили бортовые, грузоподъемность: до 8 т | [5 empty] | маш.-ч. |  |  | 0.04 |  |  |  |  | 270.34 |  |  |  |  | 10.8136
0.01
10 | ГЭСНп01-11-024-01 |  | Фазировка электрической линии напряжением, кВ: до 1 | [5 empty] | 1 фазировка |  |  | 2 |  |  |  |  | 57.74 |  |  |  |  | 115.48
(0)
| 1 |  | Трудозатраты рабочих | [5 empty] | чел.-ч. |  |  | 2 |  |  |  |  | 57.74 |  |  |  |  | 115.48
|  |  | Средний разряд работы |  |  |  | 0 |  | 1
11 | ГЭСНп01-11-028-01 |  | Измерение сопротивления изоляции мегаомметром: кабельных и других линий напряжением до 1 кВ, предназначенных для передачи | [5 empty] | 1 линия |  |  | 4 |  |  |  |  | 23.096 |  |  |  |  | 92.384
(0)
| 1 |  | Трудозатраты рабочих | [5 empty] | чел.-ч. |  |  | 1.6 |  |  |  |  | 57.74 |  |  |  |  | 92.384
|  |  | Средний разряд работы |  |  |  | 0 |  | 0.4
ИТОГО: | [21 empty] | 21600.8447
Производство монтажных работ в зоне действующих кабелей | [21 empty] | 3158.0794
Kзпл=0,2; Kмаш=0,2; Kзмш=0,2; Kтзт=0,2; Kтзм=0,2
ИТОГО: | [21 empty] | 24758.9241
Наименование и значение множителей | [14 empty] | Значение | [5 empty] | Прямые
ФОТ рабочих | [5 empty] | 6874.6573 | [8 empty] | 1 | [5 empty] | 6874.66
Машины и механизмы | [5 empty] | 12073.8193 | [8 empty] | 1 | [5 empty] | 12073.82
Материалы | [5 empty] | 5810.4474 | [8 empty] | 1 | [5 empty] | 5810.45
Итого | [14 empty] | 0 | [5 empty] | 24758.93
Земляные работы, выполняемые ручным способом (1, 2)
Накладные расходы | [5 empty] | (4023,40646+0)*0,752 | [8 empty] | 0.752 | [5 empty] | 3025.6
Сметная прибыль | [5 empty] | (4023,40646+0)*0,45 | [8 empty] | 0.45 | [5 empty] | 1810.53
Сооружения связи, радиовещания и телевидения: прокладка и монтаж сетей связи (3)
Накладные расходы | [5 empty] | (192,3264+0)*0,94 | [8 empty] | 0.94 | [5 empty] | 180.79
Сметная прибыль | [5 empty] | (192,3264+0)*0,65 | [8 empty] | 0.65 | [5 empty] | 125.01
Электромонтажные работы надругих объектах (4, 5, 6, 7, 8, 9)
Накладные расходы | [5 empty] | (2409,48768+1464,22864)*0,893 | [8 empty] | 0.893 | [5 empty] | 3459.23
Сметная прибыль | [5 empty] | (2409,48768+1464,22864)*0,65 | [8 empty] | 0.65 | [5 empty] | 2517.92
Пусконаладочные работы (10, 11)
Накладные расходы | [5 empty] | (249,4368+0)*0,611 | [8 empty] | 0.611 | [5 empty] | 152.41
Сметная прибыль | [5 empty] | (249,4368+0)*0,4 | [8 empty] | 0.4 | [5 empty] | 99.77
Итого | [14 empty] | 0 | [5 empty] | 36130.19
Зимнее удорожание | [5 empty] | 36130,19*0,019*0,88 | [8 empty] | 1,9% | [5 empty] | 604.1
Итого | [14 empty] | 0 | [5 empty] | 36734.29
№ п/п |  | № по кат-гу, Шифр |  | Наименование | [5 empty] | ед. изм. |  | Количество | [5 empty] | Цена за ед., руб. |  |  |  |  | Общая стоимость, руб.
№2 Материалы неучтенные ценником
1 |  | 2 |  | 3 | [5 empty] | 4 |  | 5 | [5 empty] | 6 |  |  |  |  | 7
12 |  |  |  | Наконечник кабельный НД 50 | [5 empty] | шт. |  | 16 | [5 empty] | 87 |  |  |  |  | 1392
13 |  |  |  | Кабель АВВГ 4х50 | [5 empty] | м |  | 220 | [5 empty] | 78.5 |  |  |  |  | 17270
НЕ СТИРАТЬ | [22 empty] | 0
Наименование и значение множителей | [13 empty] | Значение | [5 empty] | Прямые
Итого по неучтенным материалам | [13 empty] | 0 | [5 empty] | 18662
Транспортные расходы | [5 empty] | 18662*0,06 | [7 empty] | 6% | [5 empty] | 1119.72
Итого | [13 empty] | 0 | [5 empty] | 19781.72
Заготовительно-складские расходы | [5 empty] | 19781,72*0,02 | [7 empty] | 2% | [5 empty] | 395.63
Итого | [13 empty] | 0 | [5 empty] | 20177.35
Зимнее удорожание | [5 empty] | 20177,35*0,019*0,88 | [7 empty] | 1,9% | [5 empty] | 337.37
Итого | [13 empty] | 0 | [5 empty] | 20514.72
Наименование и значение множителей | [12 empty] | Значение | [5 empty] | Прямые
Итого | [12 empty] | 0 | [5 empty] | 57249.01
Непредвиденные расходы | [5 empty] | 57249,01*0,02 | [6 empty] | 2% | [5 empty] | 1144.98
Итого | [12 empty] | 0 | [5 empty] | 58393.99
НДС | [5 empty] | 58393,99*0,18 | [6 empty] | 18% | [5 empty] | 10510.92
Итого | [12 empty] | 0 | [5 empty] | 68904.91

## Смета 13
СОГЛАСОВАНО: | [10 empty] | УТВЕРЖДАЮ
Начальник УЖКХ |  |  |  |  | Зам. Главы города, руководитель аппарата администрации города
______________________А.В. Кондаков | [10 empty] | __________________А.А. Сусин
"______"____________________2006г | [10 empty] | "___"________________200__г.
ЛОКАЛЬНАЯ СМЕТА № 13
Капитальный ремонт кабельной линии от ТП 325 к зданию по адресу ул.Кольчугинская,5.
Основание | [7 empty] | Сметная стоимость - | [8 empty] | 40,017 тыс.руб
[8 empty] | Нормативная трудоемкость - | [8 empty] | 119,67 чел-ч
[8 empty] | Сметная заработная плата - | [8 empty] | 4,835 тыс.руб
Составлена в ценах 1 кв.2006 г.
№ п/п | Шифр и номер позиции норматива |  | Наименование работ и затрат | [5 empty] | Единица измерения |  |  |  | Кол-во единиц |  |  |  |  | Сметная стоимость, руб.
[18 empty] | На единицу измерения |  |  |  |  | Общая
№1 Монтажные работы
1 | 2 |  | 3 | [5 empty] | 4 |  |  |  | 5 |  |  |  |  | 6 |  |  |  |  | 7
1 | ГЭСН01-02-057-02 |  | Разработка грунта вручную в траншеях глубиной до 2 м без креплений с откосами, группа грунтов: 2 | [5 empty] | 100 м3 грунта |  |  |  | 0.21 |  |  |  |  | 5422.34 |  |  |  |  | 1138.6914
| (0) |  | V=60*0,5*0,7/100
| 1 |  | Трудозатраты рабочих | [5 empty] | чел.-ч. |  |  |  | 32.34 |  |  |  |  | 35.21 |  |  |  |  | 1138.6914
|  |  | Средний разряд работы |  |  |  | 2 |  | 154
2 | ГЭСН01-02-061-02 |  | Засыпка вручную траншей, пазух котлованов и ям, группа грунтов: 2 | [5 empty] | 100 м3 грунта |  |  |  | 0.21 |  |  |  |  | 3286.332 |  |  |  |  | 690.1297
(0)
| 1 |  | Трудозатраты рабочих | [5 empty] | чел.-ч. |  |  |  | 20.412 |  |  |  |  | 33.81 |  |  |  |  | 690.1297
|  |  | Средний разряд работы |  |  |  | 1.5 |  | 97.2
3 | ГЭСН34-02-001-01 |  | Устройство трубопроводов из асбестоцементных труб с соединением стальными манжетами: до 2-х отверстий | [5 empty] | 1 канало-км |  |  |  | 0.016 |  |  |  |  | 62834.6319 |  |  |  |  | 1005.3541
(0)
| 1 |  | Трудозатраты рабочих | [5 empty] | чел.-ч. |  |  |  | 2.8 |  |  |  |  | 38.16 |  |  |  |  | 106.848
|  |  | Средний разряд работы |  |  |  | 2.9 |  | 175
| 103-0697 |  | Трубы асбестоцементные безнапорные, диаметром условного прохода 100 мм | [5 empty] | м |  |  |  | 16 |  |  |  |  | 52.58 |  |  |  |  | 841.28
1000
| 110-0212 |  | Манжеты стальные для стыка асбестоцементных труб М-100 | [5 empty] | 10 шт. |  |  |  | 0.512 |  |  |  |  | 81.97 |  |  |  |  | 41.9686
32
| 402-0002 |  | Раствор готовый кладочный цементный, марка 50 | [5 empty] | м3 |  |  |  | 0.0048 |  |  |  |  | 1694.3 |  |  |  |  | 8.1326
0.3
| 101-1564 |  | Гидроизол | [5 empty] | м2 |  |  |  | 0.24 |  |  |  |  | 21.17 |  |  |  |  | 5.0808
15
| 102-0097 |  | Пиломатериалы хвойных пород. Брусья необрезные длиной 2-3.75 м, все ширины, толщиной 100-125 мм III сорта | [5 empty] | м3 |  |  |  | 0.00128 |  |  |  |  | 1596.9 |  |  |  |  | 2.044
0.08
4 | ГЭСНм08-02-141-01 |  | Кабели до 35 кв в готовых траншеях без покрытий Кабель массой 1 м, кг, до: 1 | [5 empty] | 100 м кабеля |  |  |  | 1.04 |  |  |  |  | 3370.3433 |  |  |  |  | 3505.1571
(0)
| 1 |  | Трудозатраты рабочих | [5 empty] | чел.-ч. |  |  |  | 14.248 |  |  |  |  | 43.48 |  |  |  |  | 619.503
|  |  | Средний разряд работы |  |  |  | 4 |  | 13.7
| 2 |  | Трудозатраты машинистов | [5 empty] | чел.-ч. |  |  |  | 4.16 |  |  |  |  | 50.73 |  |  |  |  | 211.0368
4
| 21102 |  | Краны на автомобильном ходу при работе на монтаже технологического оборудования: 10 т | [5 empty] | маш.-ч. |  |  |  | 0.4056 |  |  |  |  | 381.54 |  |  |  |  | 154.7526
0.39
| 400002 |  | Автомобили бортовые, грузоподъемность: до 8 т | [5 empty] | маш.-ч. |  |  |  | 0.4056 |  |  |  |  | 270.34 |  |  |  |  | 109.6499
0.39
| 30408 |  | Лебедки электрические, тяговым усилием: 156,96 (16) кН (т) | [5 empty] | маш.-ч. |  |  |  | 3.3488 |  |  |  |  | 689.1 |  |  |  |  | 2307.6581
3.22
| 30203 |  | Домкраты гидравлические грузоподъемностью: 63 т | [5 empty] | маш.-ч. |  |  |  | 3.3488 |  |  |  |  | 3.89 |  |  |  |  | 13.0268
3.22
| 101-0865 |  | Роли свинцовые марки С1 толщиной 1.0 мм | [5 empty] | т |  |  |  | 0.000832 |  |  |  |  | 110935.44 |  |  |  |  | 92.2983
0.0008
| 500-9500 |  | Бирки маркировочные | [5 empty] | 100 шт. |  |  |  | 0.04264 |  |  |  |  | 142.5 |  |  |  |  | 6.0762
0.041
| 101-1786 |  | Лак битумный БТ-123 | [5 empty] | т |  |  |  | 0.000104 |  |  |  |  | 21735.18 |  |  |  |  | 2.2605
0.0001
| 500-9623 |  | Лента К226 | [5 empty] | 100 м |  |  |  | 0.009984 |  |  |  |  | 327.89 |  |  |  |  | 3.2736
0.0096
| 500-9101 |  | Кнопки монтажные | [5 empty] | 1000 шт. |  |  |  | 0.008632 |  |  |  |  | 53.28 |  |  |  |  | 0.45991
0.0083
| 101-0813 |  | Проволока стальная низкоуглеродистая разного назначения оцинкованная диаметром 3.0 мм | [5 empty] | т |  |  |  | 0 |  |  |  |  | 33298.24 |  |  |  |  | 0
0
| 101-1641 |  | Сталь угловая, равнополочная, марка стали ВСт3кп2 размером 50х50х5 мм | [5 empty] | т |  |  |  | 0.0104 |  |  |  |  | 16712.7 |  |  |  |  | 173.8121
0.01
| 101-1755 |  | Сталь полосовая спокойная марки Ст3сп, шириной 50-200 мм толщиной 4-5 мм | [5 empty] | т |  |  |  | 0.00104 |  |  |  |  | 14250 |  |  |  |  | 14.82
0.001
| 101-9852 |  | Краска | [5 empty] | кг |  |  |  | 0.26 |  |  |  |  | 29.1 |  |  |  |  | 7.566
0.25
5 | ГЭСНм08-02-148-01 |  | Кабели до 35 кв в проложенных трубах, блоках и коробах Кабель массой 1 м, кг, до: 1 | [5 empty] | 100 м кабеля |  |  |  | 0.16 |  |  |  |  | 3060.4212 |  |  |  |  | 489.6674
(0)
| 1 |  | Трудозатраты рабочих | [5 empty] | чел.-ч. |  |  |  | 1.984 |  |  |  |  | 43.48 |  |  |  |  | 86.2643
|  |  | Средний разряд работы |  |  |  | 4 |  | 12.4
| 2 |  | Трудозатраты машинистов | [5 empty] | чел.-ч. |  |  |  | 0.6048 |  |  |  |  | 50.79 |  |  |  |  | 30.7178
3.78
| 21102 |  | Краны на автомобильном ходу при работе на монтаже технологического оборудования: 10 т | [5 empty] | маш.-ч. |  |  |  | 0.0624 |  |  |  |  | 381.54 |  |  |  |  | 23.8081
0.39
| 400002 |  | Автомобили бортовые, грузоподъемность: до 8 т | [5 empty] | маш.-ч. |  |  |  | 0.0624 |  |  |  |  | 270.34 |  |  |  |  | 16.8692
0.39
| 30203 |  | Домкраты гидравлические грузоподъемностью: 63 т | [5 empty] | маш.-ч. |  |  |  | 0.48 |  |  |  |  | 3.89 |  |  |  |  | 1.8672
3
| 30408 |  | Лебедки электрические, тяговым усилием: 156,96 (16) кН (т) | [5 empty] | маш.-ч. |  |  |  | 0.48 |  |  |  |  | 689.1 |  |  |  |  | 330.768
3
| 500-9500 |  | Бирки маркировочные | [5 empty] | 100 шт. |  |  |  | 0.000656 |  |  |  |  | 142.5 |  |  |  |  | 0.09348
0.0041
| 500-9623 |  | Лента К226 | [5 empty] | 100 м |  |  |  | 0.001536 |  |  |  |  | 327.89 |  |  |  |  | 0.50364
0.0096
| 500-9101 |  | Кнопки монтажные | [5 empty] | 1000 шт. |  |  |  | 0.001328 |  |  |  |  | 53.27 |  |  |  |  | 0.07074
0.0083
| 101-0813 |  | Проволока стальная низкоуглеродистая разного назначения оцинкованная диаметром 3.0 мм | [5 empty] | т |  |  |  | 0 |  |  |  |  | 33298.24 |  |  |  |  | 0
0
| 101-0865 |  | Роли свинцовые марки С1 толщиной 1.0 мм | [5 empty] | т |  |  |  | 0.000128 |  |  |  |  | 110935.44 |  |  |  |  | 14.1997
0.0008
| 522-0077 |  | Припои оловянно-свинцовые бессурьмянистые марки ПОС30 | [5 empty] | кг |  |  |  | 0.08 |  |  |  |  | 185.94 |  |  |  |  | 14.8752
0.5
| 101-1786 |  | Лак битумный БТ-123 | [5 empty] | т |  |  |  | 1.6e-05 |  |  |  |  | 21735.18 |  |  |  |  | 0.34776
0.0001
6 | ГЭСНм08-02-142-01 |  | Устройство постели при одном кабеле в траншее | [5 empty] | 100 м кабеля |  |  |  | 0.6 |  |  |  |  | 3541.1536 |  |  |  |  | 2124.6922
(0)
| 1 |  | Трудозатраты рабочих | [5 empty] | чел.-ч. |  |  |  | 3.978 |  |  |  |  | 43.48 |  |  |  |  | 172.9634
|  |  | Средний разряд работы |  |  |  | 4 |  | 6.63
| 2 |  | Трудозатраты машинистов | [5 empty] | чел.-ч. |  |  |  | 5.988 |  |  |  |  | 54.66 |  |  |  |  | 327.3041
9.98
| 400002 |  | Автомобили бортовые, грузоподъемность: до 8 т | [5 empty] | маш.-ч. |  |  |  | 2.994 |  |  |  |  | 270.34 |  |  |  |  | 809.398
4.99
| 21102 |  | Краны на автомобильном ходу при работе на монтаже технологического оборудования: 10 т | [5 empty] | маш.-ч. |  |  |  | 2.994 |  |  |  |  | 381.54 |  |  |  |  | 1142.3308
4.99
7 |  |  | Песок природный для строительных работ | [5 empty] | куб.м |  |  |  | 10 |  |  |  |  | 256.74 |  |  |  |  | 2567.4
8 | ГЭСНм08-02-142-02 |  | На каждый последующий кабель добавлять к норме 08-01-142-1 | [5 empty] | 100 м кабеля |  |  |  | 0.6 |  |  |  |  | 1040.4536 |  |  |  |  | 624.2722
(0)
| 1 |  | Трудозатраты рабочих | [5 empty] | чел.-ч. |  |  |  | 1.494 |  |  |  |  | 43.48 |  |  |  |  | 64.9591
|  |  | Средний разряд работы |  |  |  | 4 |  | 2.49
| 2 |  | Трудозатраты машинистов | [5 empty] | чел.-ч. |  |  |  | 1.716 |  |  |  |  | 54.66 |  |  |  |  | 93.7966
2.86
| 400002 |  | Автомобили бортовые, грузоподъемность: до 8 т | [5 empty] | маш.-ч. |  |  |  | 0.858 |  |  |  |  | 270.34 |  |  |  |  | 231.9517
1.43
| 21102 |  | Краны на автомобильном ходу при работе на монтаже технологического оборудования: 10 т | [5 empty] | маш.-ч. |  |  |  | 0.858 |  |  |  |  | 381.54 |  |  |  |  | 327.3613
1.43
9 | ГЭСНм08-02-158-16 |  | Заделка концевая для 3-4-жильного кабеля с пластмассовой и резиновой изоляцией напряжением до 1 кВ, сечение одной жилы, мм2, до: 185 | [5 empty] | 1 шт. |  |  |  | 4 |  |  |  |  | 75.2172 |  |  |  |  | 300.8688
(0)
| 1 |  | Трудозатраты рабочих | [5 empty] | чел.-ч. |  |  |  | 6.32 |  |  |  |  | 43.48 |  |  |  |  | 274.7936
|  |  | Средний разряд работы |  |  |  | 4 |  | 1.58
| 2 |  | Трудозатраты машинистов | [5 empty] | чел.-ч. |  |  |  | 0.08 |  |  |  |  | 54.66 |  |  |  |  | 4.3728
0.02
| 21102 |  | Краны на автомобильном ходу при работе на монтаже технологического оборудования: 10 т | [5 empty] | маш.-ч. |  |  |  | 0.04 |  |  |  |  | 381.54 |  |  |  |  | 15.2616
0.01
| 400002 |  | Автомобили бортовые, грузоподъемность: до 8 т | [5 empty] | маш.-ч. |  |  |  | 0.04 |  |  |  |  | 270.34 |  |  |  |  | 10.8136
0.01
10 | ГЭСНп01-11-024-01 |  | Фазировка электрической линии напряжением, кВ: до 1 | [5 empty] | 1 фазировка |  |  |  | 2 |  |  |  |  | 57.78 |  |  |  |  | 115.56
(0)
| 1 |  | Трудозатраты рабочих | [5 empty] | чел.-ч. |  |  |  | 2 |  |  |  |  | 57.78 |  |  |  |  | 115.56
|  |  | Средний разряд работы |  |  |  | 0 |  | 1
11 | ГЭСНп01-11-028-01 |  | Измерение сопротивления изоляции мегаомметром: кабельных и других линий напряжением до 1 кВ, предназначенных для передачи | [5 empty] | 1 линия |  |  |  | 4 |  |  |  |  | 23.112 |  |  |  |  | 92.448
(0)
| 1 |  | Трудозатраты рабочих | [5 empty] | чел.-ч. |  |  |  | 1.6 |  |  |  |  | 57.78 |  |  |  |  | 92.448
|  |  | Средний разряд работы |  |  |  | 0 |  | 0.4
ИТОГО: | [22 empty] | 12654.2408
Производство монтажных работ в зоне действующих кабелей | [22 empty] | 1771.5355
Kзпл=0,2; Kмаш=0,2; Kзмш=0,2; Kтзт=0,2; Kтзм=0,2
ИТОГО: | [22 empty] | 14425.7763
Наименование и значение множителей | [15 empty] | Значение | [5 empty] | Прямые
ФОТ рабочих | [5 empty] | 4034.5928 | [9 empty] | 1 | [5 empty] | 4034.59
Машины и механизмы | [5 empty] | 6594.6203 | [9 empty] | 1 | [5 empty] | 6594.62
Материалы | [5 empty] | 3796.5633 | [9 empty] | 1 | [5 empty] | 3796.56
Итого | [15 empty] | 0 | [5 empty] | 14425.77
Земляные работы, выполняемые ручным способом (1, 2)
Накладные расходы | [5 empty] | (2194,58534+0)*0,752 | [9 empty] | 0.752 | [5 empty] | 1650.33
Сметная прибыль | [5 empty] | (2194,58534+0)*0,45 | [9 empty] | 0.45 | [5 empty] | 987.56
Сооружения связи, радиовещания и телевидения: прокладка и монтаж сетей связи (3)
Накладные расходы | [5 empty] | (128,2176+0)*0,94 | [9 empty] | 0.94 | [5 empty] | 120.52
Сметная прибыль | [5 empty] | (128,2176+0)*0,65 | [9 empty] | 0.65 | [5 empty] | 83.34
Электромонтажные работы надругих объектах (4, 5, 6, 7, 8, 9)
Накладные расходы | [5 empty] | (1462,18022+800,67364)*0,893 | [9 empty] | 0.893 | [5 empty] | 2020.73
Сметная прибыль | [5 empty] | (1462,18022+800,67364)*0,65 | [9 empty] | 0.65 | [5 empty] | 1470.86
Пусконаладочные работы (10, 11)
Накладные расходы | [5 empty] | (249,6096+0)*0,611 | [9 empty] | 0.611 | [5 empty] | 152.51
Сметная прибыль | [5 empty] | (249,6096+0)*0,4 | [9 empty] | 0.4 | [5 empty] | 99.84
Итого | [15 empty] | 0 | [5 empty] | 21011.46
Зимнее удорожание | [5 empty] | 21011,46*0,019*0,88 | [9 empty] | 1,9% | [5 empty] | 351.31
Итого | [15 empty] | 0 | [5 empty] | 21362.77
№ п/п |  | № по кат-гу, Шифр |  | Наименование | [5 empty] | ед. изм. |  | Количество | [6 empty] | Цена за ед., руб. |  |  |  |  | Общая стоимость, руб.
№2 Материалы неучтенные ценником
1 |  | 2 |  | 3 | [5 empty] | 4 |  | 5 | [6 empty] | 6 |  |  |  |  | 7
12 |  |  |  | Наконечник кабельный НД 50 | [5 empty] | шт. |  | 16 | [6 empty] | 87 |  |  |  |  | 1392
13 |  |  |  | Кабель АВВГ 4х50 | [5 empty] | м |  | 120 | [6 empty] | 78.5 |  |  |  |  | 9420
НЕ СТИРАТЬ | [23 empty] | 0
Наименование и значение множителей | [14 empty] | Значение | [5 empty] | Прямые
Итого по неучтенным материалам | [14 empty] | 0 | [5 empty] | 10812
Транспортные расходы | [5 empty] | 10812*0,06 | [8 empty] | 6% | [5 empty] | 648.72
Итого | [14 empty] | 0 | [5 empty] | 11460.72
Заготовительно-складские расходы | [5 empty] | 11460,72*0,02 | [8 empty] | 2% | [5 empty] | 229.21
Итого | [14 empty] | 0 | [5 empty] | 11689.93
Зимнее удорожание | [5 empty] | 11689,93*0,019*0,88 | [8 empty] | 1,9% | [5 empty] | 195.46
Итого | [14 empty] | 0 | [5 empty] | 11885.39
Наименование и значение множителей | [13 empty] | Значение | [5 empty] | Прямые
Итого | [13 empty] | 0 | [5 empty] | 33248.16
Непредвиденные расходы | [5 empty] | 33248,16*0,02 | [7 empty] | 2% | [5 empty] | 664.96
Итого | [13 empty] | 0 | [5 empty] | 33913.12
НДС | [5 empty] | 33913,12*0,18 | [7 empty] | 18% | [5 empty] | 6104.36
Итого | [13 empty] | 0 | [5 empty] | 40017.48

## Смета 14
Согласовано: | [12 empty] | Утверждаю
Начальник УЖКХ | [12 empty] | Зам. Главы города, руководитель аппарата администрации города
___________________А.В. Кондаков | [12 empty] | _____________А.А. Сусин
"____"_______________2006г | [12 empty] | "___"________________200__г.
ЛОКАЛЬНАЯ СМЕТА № 14
Капитальный ремонт кабельно-воздушных линий от ТП 224 к зданиям по адресам: ул.2-я Торфмаша 4-12; ул.Фрунзе 15-19; ул. 1-я Минеевская 1,2
[11 empty] | Сметная стоимость - | [13 empty] | 484,141 тыс.руб
[11 empty] | Нормативная трудоемкость - | [13 empty] | 724,81 чел-ч
[11 empty] | Сметная заработная плата - | [13 empty] | 32,222 тыс.руб
Составлена в ценах Апреля 2006 г.
№ п/п | Шифр и номер позиции норматива |  |  | Наименование работ и затрат |  |  |  |  | Единица измерения |  |  |  |  | Кол-во единиц | [9 empty] | Сметная стоимость, руб.
[14 empty] | На ед. изм. | [6 empty] | Общее |  |  | На ед. изм. | [6 empty] | Общая
№1 Монтажные работы
1 | 2 |  |  | 3 |  |  |  |  | 4 |  |  |  |  | 5 | [6 empty] | 6 |  |  | 7 | [6 empty] | 8
1 | ГЭСН01-02-057-02 |  |  | Разработка грунта вручную в траншеях глубиной до 2 м без креплений с откосами, группа грунтов: 2 |  |  |  |  | 100 м3 грунта | [11 empty] | 0.36 |  |  | 6235.691 | [6 empty] | 2244.8488
| (0) |  |  | V=90*0,5*0,8/100; ЗП=5422,34*1,15; ЭММ=0*1,15; ЗПм=0*1,15; ТЗТ=154*1,15
| 1 |  |  | Трудозатраты рабочих |  |  |  |  | чел.-ч. |  |  |  |  | 154 | [6 empty] | 63.756 |  |  | 35.21 | [6 empty] | 2244.8488
|  |  |  | Средний разряд работы | [9 empty] | 2
2 | ГЭСН01-02-061-02 |  |  | Засыпка вручную траншей, пазух котлованов и ям, группа грунтов: 2 |  |  |  |  | 100 м3 грунта | [11 empty] | 0.36 |  |  | 3779.2818 | [6 empty] | 1360.5414
| (0) |  |  | ЗП=3286,332*1,15; ЭММ=0*1,15; ЗПм=0*1,15; ТЗТ=97,2*1,15
| 1 |  |  | Трудозатраты рабочих |  |  |  |  | чел.-ч. |  |  |  |  | 97.2 | [6 empty] | 40.2408 |  |  | 33.81 | [6 empty] | 1360.5414
|  |  |  | Средний разряд работы | [9 empty] | 1.5
3 | ГЭСН34-02-001-01 |  |  | Устройство трубопроводов из асбестоцементных труб с соединением стальными манжетами: до 2-х отверстий |  |  |  |  | 1 канало-километр трубопровода | [11 empty] | 0.032 |  |  | 64490.2319 | [6 empty] | 2063.6874
| (0) |  |  | ЗП=6678*1,2; ЭММ=0*1,2; ЗПм=0*1,2; ТЗТ=175*1,2
| 1 |  |  | Трудозатраты рабочих |  |  |  |  | чел.-ч. |  |  |  |  | 175 | [6 empty] | 6.72 |  |  | 38.16 | [6 empty] | 256.4352
|  |  |  | Средний разряд работы | [9 empty] | 2.9
| 103-0697 |  |  | Трубы асбестоцементные безнапорные, диаметром условного прохода 100 мм |  |  |  |  | м |  |  |  |  | 1000 | [6 empty] | 32 |  |  | 52.58 | [6 empty] | 1682.56
| 110-0212 |  |  | Манжеты стальные для стыка асбестоцементных труб М-100 |  |  |  |  | 10 шт. |  |  |  |  | 32 | [6 empty] | 1.024 |  |  | 91.97 | [6 empty] | 94.1773
| 402-0002 |  |  | Раствор готовый кладочный цементный, марка 50 |  |  |  |  | м3 |  |  |  |  | 0.3 | [6 empty] | 0.0096 |  |  | 1694.3 | [6 empty] | 16.2653
| 101-1564 |  |  | Гидроизол |  |  |  |  | м2 |  |  |  |  | 15 | [6 empty] | 0.48 |  |  | 21.17 | [6 empty] | 10.1616
| 102-0097 |  |  | Пиломатериалы хвойных пород. Брусья необрезные длиной 2-3.75 м, все ширины, толщиной 100-125 мм III сорта |  |  |  |  | м3 |  |  |  |  | 0.08 | [6 empty] | 0.00256 |  |  | 1596.9 | [6 empty] | 4.0881
4 | ГЭСНм08-02-141-01 |  |  | Кабели до 35 кв в готовых траншеях без покрытий Кабель массой 1 м, кг, до: 1 |  |  |  |  | 100 м кабеля | [11 empty] | 1.48 |  |  | 3986.3406 | [6 empty] | 5899.7841
| (0) |  |  | ЗП=595,676*1,2; ЭММ=2485,661*1,2; ЗПм=218,64*1,2; ТЗТ=13,7*1,2; ТЗТм=4*1,2
| 1 |  |  | Трудозатраты рабочих |  |  |  |  | чел.-ч. |  |  |  |  | 13.7 | [6 empty] | 24.3312 |  |  | 43.48 | [6 empty] | 1057.9206
|  |  |  | Средний разряд работы | [9 empty] | 4
| 2 |  |  | Трудозатраты машинистов |  |  |  |  | чел.-ч. |  |  |  |  | 4 | [6 empty] | 7.104 |  |  | 54.66 | [6 empty] | 388.3046
| 21102 |  |  | Краны на автомобильном ходу при работе на монтаже технологического оборудования 10 т |  |  |  |  | маш.-ч |  |  |  |  | 0.39 | [6 empty] | 0.69264 |  |  | 381.54 | [6 empty] | 264.2699
| 400002 |  |  | Автомобили бортовые грузоподъемностью до 8 т |  |  |  |  | маш.-ч |  |  |  |  | 0.39 | [6 empty] | 0.69264 |  |  | 270.34 | [6 empty] | 187.2483
| 30408 |  |  | Лебедки электрические, тяговым усилием 156,96 (16) кН (т) |  |  |  |  | маш.-ч |  |  |  |  | 3.22 | [6 empty] | 5.7187 |  |  | 689.1 | [6 empty] | 3940.7699
| 30203 |  |  | Домкраты гидравлические грузоподъемностью 63 т |  |  |  |  | маш.-ч |  |  |  |  | 3.22 | [6 empty] | 5.7187 |  |  | 3.89 | [6 empty] | 22.2458
| 101-0865 |  |  | Роли свинцовые марки С1 толщиной 1.0 мм |  |  |  |  | т |  |  |  |  | 0.0008 | [6 empty] | 0.00118 |  |  | 110935.44 | [6 empty] | 130.9038
| 500-9500 |  |  | Бирки маркировочные |  |  |  |  | 100 шт. |  |  |  |  | 0.041 | [6 empty] | 0.06068 |  |  | 142.5 | [6 empty] | 8.6469
| 101-1786 |  |  | Лак битумный БТ-123 |  |  |  |  | т |  |  |  |  | 0.0001 | [6 empty] | 0.00015 |  |  | 21735.18 | [6 empty] | 3.2603
| 500-9623 |  |  | Лента К226 |  |  |  |  | 100 м |  |  |  |  | 0.0096 | [6 empty] | 0.01421 |  |  | 327.89 | [6 empty] | 4.6593
| 500-9101 |  |  | Кнопки монтажные |  |  |  |  | 1000 шт. |  |  |  |  | 0.0083 | [6 empty] | 0.01228 |  |  | 53.28 | [6 empty] | 0.65428
| 101-0813 |  |  | Проволока стальная низкоуглеродистая разного назначения оцинкованная диаметром 3.0 мм |  |  |  |  | т |  |  |  |  | 0 | [6 empty] | 0 |  |  | 33298.24 | [6 empty] | 0
| 101-1641 |  |  | Сталь угловая, равнополочная, марка стали ВСт3кп2 размером 50х50х5 мм |  |  |  |  | т |  |  |  |  | 0.01 | [6 empty] | 0.0148 |  |  | 16712.7 | [6 empty] | 247.348
| 101-1755 |  |  | Сталь полосовая спокойная марки Ст3сп, шириной 50-200 мм толщиной 4-5 мм |  |  |  |  | т |  |  |  |  | 0.001 | [6 empty] | 0.00148 |  |  | 14250 | [6 empty] | 21.09
| 101-9852 |  |  | Краска |  |  |  |  | кг |  |  |  |  | 0.25 | [6 empty] | 0.37 |  |  | 29.1 | [6 empty] | 10.767
5 | ГЭСНм08-02-148-01 |  |  | Кабели до 35 кв в проложенных трубах, блоках и коробах Кабель массой 1 м, кг, до: 1 |  |  |  |  | 100 м кабеля | [11 empty] | 0.32 |  |  | 3636.1409 | [6 empty] | 1163.5651
| (0) |  |  | ЗП=539,152*1,2; ЭММ=2333,2032*1,2; ЗПм=206,6148*1,2; ТЗТ=12,4*1,2; ТЗТм=3,78*1,2
| 1 |  |  | Трудозатраты рабочих |  |  |  |  | чел.-ч. |  |  |  |  | 12.4 | [6 empty] | 4.7616 |  |  | 43.48 | [6 empty] | 207.0344
|  |  |  | Средний разряд работы | [9 empty] | 4
| 2 |  |  | Трудозатраты машинистов |  |  |  |  | чел.-ч. |  |  |  |  | 3.78 | [6 empty] | 1.4515 |  |  | 54.66 | [6 empty] | 79.3401
| 21102 |  |  | Краны на автомобильном ходу при работе на монтаже технологического оборудования 10 т |  |  |  |  | маш.-ч |  |  |  |  | 0.39 | [6 empty] | 0.14976 |  |  | 381.54 | [6 empty] | 57.1394
| 400002 |  |  | Автомобили бортовые грузоподъемностью до 8 т |  |  |  |  | маш.-ч |  |  |  |  | 0.39 | [6 empty] | 0.14976 |  |  | 270.34 | [6 empty] | 40.4861
| 30203 |  |  | Домкраты гидравлические грузоподъемностью 63 т |  |  |  |  | маш.-ч |  |  |  |  | 3 | [6 empty] | 1.152 |  |  | 3.89 | [6 empty] | 4.4813
| 30408 |  |  | Лебедки электрические, тяговым усилием 156,96 (16) кН (т) |  |  |  |  | маш.-ч |  |  |  |  | 3 | [6 empty] | 1.152 |  |  | 689.1 | [6 empty] | 793.8432
| 500-9500 |  |  | Бирки маркировочные |  |  |  |  | 100 шт. |  |  |  |  | 0.0041 | [6 empty] | 0.00131 |  |  | 142.5 | [6 empty] | 0.18668
| 500-9623 |  |  | Лента К226 |  |  |  |  | 100 м |  |  |  |  | 0.0096 | [6 empty] | 0.00307 |  |  | 327.89 | [6 empty] | 1.0066
| 500-9101 |  |  | Кнопки монтажные |  |  |  |  | 1000 шт. |  |  |  |  | 0.0083 | [6 empty] | 0.00266 |  |  | 53.28 | [6 empty] | 0.14172
| 101-0813 |  |  | Проволока стальная низкоуглеродистая разного назначения оцинкованная диаметром 3.0 мм |  |  |  |  | т |  |  |  |  | 0 | [6 empty] | 0 |  |  | 33298.24 | [6 empty] | 0
| 101-0865 |  |  | Роли свинцовые марки С1 толщиной 1.0 мм |  |  |  |  | т |  |  |  |  | 0.0008 | [6 empty] | 0.00026 |  |  | 110935.44 | [6 empty] | 28.8432
| 522-0077 |  |  | Припои оловянно-свинцовые бессурьмянистые марки ПОС30 |  |  |  |  | кг |  |  |  |  | 0.5 | [6 empty] | 0.16 |  |  | 185.94 | [6 empty] | 29.7504
| 101-1786 |  |  | Лак битумный БТ-123 |  |  |  |  | т |  |  |  |  | 0.0001 | [6 empty] | 3e-05 |  |  | 21735.18 | [6 empty] | 0.65206
6 | ГЭСНм08-02-146-02 |  |  | Кабели до 35 кв с креплением накладными скобами Кабель массой 1 м, кг, до: 1 |  |  |  |  | 100 м кабеля | [11 empty] | 0.8 |  |  | 10052.2813 | [6 empty] | 8041.8251
| (0) |  |  | ЗП=726,116*1,2; ЭММ=5491,0163*1,2; ЗПм=542,7668*1,2; ТЗТ=16,7*1,2; ТЗТм=9,97*1,2
| 1 |  |  | Трудозатраты рабочих |  |  |  |  | чел.-ч. |  |  |  |  | 16.7 | [6 empty] | 16.032 |  |  | 43.48 | [6 empty] | 697.0714
|  |  |  | Средний разряд работы | [9 empty] | 4
| 2 |  |  | Трудозатраты машинистов |  |  |  |  | чел.-ч. |  |  |  |  | 9.97 | [6 empty] | 9.5712 |  |  | 54.44 | [6 empty] | 521.0561
| 21102 |  |  | Краны на автомобильном ходу при работе на монтаже технологического оборудования 10 т |  |  |  |  | маш.-ч |  |  |  |  | 0.42 | [6 empty] | 0.4032 |  |  | 381.54 | [6 empty] | 153.8369
| 400002 |  |  | Автомобили бортовые грузоподъемностью до 8 т |  |  |  |  | маш.-ч |  |  |  |  | 0.42 | [6 empty] | 0.4032 |  |  | 270.34 | [6 empty] | 109.0011
| 30408 |  |  | Лебедки электрические, тяговым усилием 156,96 (16) кН (т) |  |  |  |  | маш.-ч |  |  |  |  | 3.91 | [6 empty] | 3.7536 |  |  | 689.1 | [6 empty] | 2586.6058
| 30203 |  |  | Домкраты гидравлические грузоподъемностью 63 т |  |  |  |  | маш.-ч |  |  |  |  | 3.91 | [6 empty] | 3.7536 |  |  | 3.89 | [6 empty] | 14.6015
| 31050 |  |  | Вышки телескопические 25 м |  |  |  |  | маш.-ч |  |  |  |  | 5.22 | [6 empty] | 5.0112 |  |  | 480.39 | [6 empty] | 2407.3304
| 500-9500 |  |  | Бирки маркировочные |  |  |  |  | 100 шт. |  |  |  |  | 0.001 | [6 empty] | 0.0008 |  |  | 142.5 | [6 empty] | 0.114
| 500-9623 |  |  | Лента К226 |  |  |  |  | 100 м |  |  |  |  | 0.0245 | [6 empty] | 0.0196 |  |  | 327.89 | [6 empty] | 6.4266
| 500-9101 |  |  | Кнопки монтажные |  |  |  |  | 1000 шт. |  |  |  |  | 0.0208 | [6 empty] | 0.01664 |  |  | 53.28 | [6 empty] | 0.88658
| 101-0813 |  |  | Проволока стальная низкоуглеродистая разного назначения оцинкованная диаметром 3.0 мм |  |  |  |  | т |  |  |  |  | 0.0001 | [6 empty] | 8e-05 |  |  | 33298.24 | [6 empty] | 2.6639
| 500-9039 |  |  | Скобы и накладки для крепления кабеля |  |  |  |  | 10 шт. |  |  |  |  | 10.2 | [6 empty] | 8.16 |  |  | 105.47 | [6 empty] | 860.6352
| 101-9109 |  |  | Дюбели для пристрелки монтажные 8мм |  |  |  |  | 10 шт. |  |  |  |  | 24.8 | [6 empty] | 19.84 |  |  | 20.77 | [6 empty] | 412.0768
| 101-9100 |  |  | Патроны для пристрелки |  |  |  |  | 10 шт. |  |  |  |  | 24.8 | [6 empty] | 19.84 |  |  | 26.4 | [6 empty] | 523.776
| 101-0865 |  |  | Роли свинцовые марки С1 толщиной 1.0 мм |  |  |  |  | т |  |  |  |  | 0.0016 | [6 empty] | 0.00128 |  |  | 110935.44 | [6 empty] | 141.9974
| 522-0077 |  |  | Припои оловянно-свинцовые бессурьмянистые марки ПОС30 |  |  |  |  | кг |  |  |  |  | 0.5 | [6 empty] | 0.4 |  |  | 185.94 | [6 empty] | 74.376
| 101-1786 |  |  | Лак битумный БТ-123 |  |  |  |  | т |  |  |  |  | 0.0029 | [6 empty] | 0.00232 |  |  | 21735.18 | [6 empty] | 50.4256
7 | ГЭСНм08-02-142-01 |  |  | Устройство постели при одном кабеле в траншее |  |  |  |  | 100 м кабеля | [11 empty] | 0.9 |  |  | 4249.3843 | [6 empty] | 3824.4459
| (0) |  |  | ЗП=288,2724*1,2; ЭММ=3252,8812*1,2; ЗПм=545,5068*1,2; ТЗТ=6,63*1,2; ТЗТм=9,98*1,2
| 1 |  |  | Трудозатраты рабочих |  |  |  |  | чел.-ч. |  |  |  |  | 6.63 | [6 empty] | 7.1604 |  |  | 43.48 | [6 empty] | 311.3342
|  |  |  | Средний разряд работы | [9 empty] | 4
| 2 |  |  | Трудозатраты машинистов |  |  |  |  | чел.-ч. |  |  |  |  | 9.98 | [6 empty] | 10.7784 |  |  | 54.66 | [6 empty] | 589.1473
| 400002 |  |  | Автомобили бортовые грузоподъемностью до 8 т |  |  |  |  | маш.-ч |  |  |  |  | 4.99 | [6 empty] | 5.3892 |  |  | 270.34 | [6 empty] | 1456.9163
| 21102 |  |  | Краны на автомобильном ходу при работе на монтаже технологического оборудования 10 т |  |  |  |  | маш.-ч |  |  |  |  | 4.99 | [6 empty] | 5.3892 |  |  | 381.54 | [6 empty] | 2056.1954
8 | ГЭСНм08-02-142-02 |  |  | На каждый последующий кабель добавлять к норме 08-01-142-1 |  |  |  |  | 100 м кабеля | [11 empty] | 0.9 |  |  | 1248.5443 | [6 empty] | 1123.6899
| (0) |  |  | ЗП=108,2652*1,2; ЭММ=932,1884*1,2; ЗПм=156,3276*1,2; ТЗТ=2,49*1,2; ТЗТм=2,86*1,2
| 1 |  |  | Трудозатраты рабочих |  |  |  |  | чел.-ч. |  |  |  |  | 2.49 | [6 empty] | 2.6892 |  |  | 43.48 | [6 empty] | 116.9264
|  |  |  | Средний разряд работы | [9 empty] | 4
| 2 |  |  | Трудозатраты машинистов |  |  |  |  | чел.-ч. |  |  |  |  | 2.86 | [6 empty] | 3.0888 |  |  | 54.66 | [6 empty] | 168.8338
| 400002 |  |  | Автомобили бортовые грузоподъемностью до 8 т |  |  |  |  | маш.-ч |  |  |  |  | 1.43 | [6 empty] | 1.5444 |  |  | 270.34 | [6 empty] | 417.5131
| 21102 |  |  | Краны на автомобильном ходу при работе на монтаже технологического оборудования 10 т |  |  |  |  | маш.-ч |  |  |  |  | 1.43 | [6 empty] | 1.5444 |  |  | 381.54 | [6 empty] | 589.2504
9 | 408-0122 |  |  | Песок природный для строительных работ средний |  |  |  |  | м3 | [11 empty] | 13.5 |  |  | 264.27 | [6 empty] | 3567.645
10 | ГЭСНм08-02-158-15 |  |  | Заделка концевая для 3-4-жильного кабеля с пластмассовой и резиновой изоляцией напряжением до 1 кВ, сечение одной жилы, мм2, до: 120 |  |  |  |  | 1 шт. | [11 empty] | 4 |  |  | 79.3037 | [6 empty] | 317.2147
| (0) |  |  | ЗП=59,5676*1,2; ЭММ=6,5188*1,2; ЗПм=1,0932*1,2; ТЗТ=1,37*1,2; ТЗТм=0,02*1,2
| 1 |  |  | Трудозатраты рабочих |  |  |  |  | чел.-ч. |  |  |  |  | 1.37 | [6 empty] | 6.576 |  |  | 43.48 | [6 empty] | 285.9245
|  |  |  | Средний разряд работы | [9 empty] | 4
| 2 |  |  | Трудозатраты машинистов |  |  |  |  | чел.-ч. |  |  |  |  | 0.02 | [6 empty] | 0.096 |  |  | 54.66 | [6 empty] | 5.2474
| 21102 |  |  | Краны на автомобильном ходу при работе на монтаже технологического оборудования 10 т |  |  |  |  | маш.-ч |  |  |  |  | 0.01 | [6 empty] | 0.048 |  |  | 381.54 | [6 empty] | 18.3139
| 400002 |  |  | Автомобили бортовые грузоподъемностью до 8 т |  |  |  |  | маш.-ч |  |  |  |  | 0.01 | [6 empty] | 0.048 |  |  | 270.34 | [6 empty] | 12.9763
11 | ГЭСНп01-11-024-01 |  |  | Фазировка электрической линии напряжением, кВ: до 1 |  |  |  |  | 1 фазировка | [11 empty] | 2 |  |  | 57.78 | [6 empty] | 115.56
(0)
| 1 |  |  | Трудозатраты рабочих |  |  |  |  | чел.-ч. |  |  |  |  | 1 | [6 empty] | 2 |  |  | 57.78 | [6 empty] | 115.56
|  |  |  | Средний разряд работы | [9 empty] | 0
12 | ГЭСНп01-11-028-01 |  |  | Измерение сопротивления изоляции мегаомметром: кабельных и других линий напряжением до 1 кВ, предназначенных для передачи |  |  |  |  | 1 линия | [11 empty] | 4 |  |  | 23.112 | [6 empty] | 92.448
(0)
| 1 |  |  | Трудозатраты рабочих |  |  |  |  | чел.-ч. |  |  |  |  | 0.4 | [6 empty] | 1.6 |  |  | 57.78 | [6 empty] | 92.448
|  |  |  | Средний разряд работы | [9 empty] | 0
13 | ГЭСНм08-01-062-02 |  |  | Демонтаж: Трансформатор силовой |  |  |  |  | 1 шт. | [11 empty] | 1 |  |  | 4257.9031 | [6 empty] | 4257.9031
| (0) К=0,7 МДС |  |  | ЗП=1308,748*1,35*0,7; ЭММ=3196,9696*1,35*0,7; ЗПм=522,976*1,35*0,7; ТЗТ=30,1*1,35*0,7; ТЗТм=9,44*1,35*0,7
| 1 |  |  | Трудозатраты рабочих |  |  |  |  | чел.-ч. |  |  |  |  | 30.1 | [6 empty] | 28.4445 |  |  | 43.48 | [6 empty] | 1236.7669
|  |  |  | Средний разряд работы | [9 empty] | 4
| 2 |  |  | Трудозатраты машинистов |  |  |  |  | чел.-ч. |  |  |  |  | 9.44 | [6 empty] | 8.9208 |  |  | 55.4 | [6 empty] | 494.2123
| 21102 |  |  | Краны на автомобильном ходу при работе на монтаже технологического оборудования 10 т |  |  |  |  | маш.-ч |  |  |  |  | 5.8 | [6 empty] | 5.481 |  |  | 381.54 | [6 empty] | 2091.2207
| 400002 |  |  | Автомобили бортовые грузоподъемностью до 8 т |  |  |  |  | маш.-ч |  |  |  |  | 3.64 | [6 empty] | 3.4398 |  |  | 270.34 | [6 empty] | 929.9155
14 | ГЭСНм08-01-062-02 |  |  | Трансформатор силовой, автотрансформатор или масляный реактор массой, т, до: 3 |  |  |  |  | 1 шт. | [11 empty] | 1 |  |  | 10076.7212 | [6 empty] | 10076.7212
| (0) |  |  | ЗП=1308,748*1,35; ЭММ=3196,9696*1,35; ЗПм=522,976*1,35; ТЗТ=30,1*1,35; ТЗТм=9,44*1,35
| 1 |  |  | Трудозатраты рабочих |  |  |  |  | чел.-ч. |  |  |  |  | 30.1 | [6 empty] | 40.635 |  |  | 43.48 | [6 empty] | 1766.8098
|  |  |  | Средний разряд работы | [9 empty] | 4
| 2 |  |  | Трудозатраты машинистов |  |  |  |  | чел.-ч. |  |  |  |  | 9.44 | [6 empty] | 12.744 |  |  | 55.4 | [6 empty] | 706.0176
| 21102 |  |  | Краны на автомобильном ходу при работе на монтаже технологического оборудования 10 т |  |  |  |  | маш.-ч |  |  |  |  | 5.8 | [6 empty] | 7.83 |  |  | 381.54 | [6 empty] | 2987.4582
| 400002 |  |  | Автомобили бортовые грузоподъемностью до 8 т |  |  |  |  | маш.-ч |  |  |  |  | 3.64 | [6 empty] | 4.914 |  |  | 270.34 | [6 empty] | 1328.4508
| 106-0020 |  |  | Шпалы из древесины хвойных пород длиной 1200 мм для колеи 600 мм, непропитанные тип 2 |  |  |  |  | шт. |  |  |  |  | 15 | [6 empty] | 15 |  |  | 198.37 | [6 empty] | 2975.55
| 101-9184 |  |  | Скобы металлические |  |  |  |  | кг |  |  |  |  | 10.5 | [6 empty] | 10.5 |  |  | 17.49 | [6 empty] | 183.645
| 101-0813 |  |  | Проволока стальная низкоуглеродистая разного назначения оцинкованная диаметром 3.0 мм |  |  |  |  | т |  |  |  |  | 0.01 | [6 empty] | 0.01 |  |  | 33298.24 | [6 empty] | 332.9824
| 500-9062 |  |  | Наконечники кабельные |  |  |  |  | шт. |  |  |  |  | 3 | [6 empty] | 3 |  |  | 30.35 | [6 empty] | 91.05
| 500-9809 |  |  | Плакат по ТБ |  |  |  |  | 100 шт. |  |  |  |  | 0.01 | [6 empty] | 0.01 |  |  | 40650 | [6 empty] | 406.5
| 500-9500 |  |  | Бирки маркировочные |  |  |  |  | 100 шт. |  |  |  |  | 0.03 | [6 empty] | 0.03 |  |  | 142.5 | [6 empty] | 4.275
15 | ГЭСНм08-03-523-03 |  |  | Демонтаж: Предохранитель, на ток, А, до: 400 |  |  |  |  | 1 шт. | [11 empty] | 3 |  |  | 87.6302 | [6 empty] | 262.8905
| (0) К=0,7 МДС |  |  | ЗП=89,1942*0,7*1,35; ЭММ=3,53612*0,7*1,35; ЗПм=0,43728*0,7*1,35; ТЗТ=1,83*0,7*1,35; ТЗТм=0,008*0,7*1,35
| 1 |  |  | Трудозатраты рабочих |  |  |  |  | чел.-ч. |  |  |  |  | 1.83 | [6 empty] | 5.188 |  |  | 48.74 | [6 empty] | 252.8656
|  |  |  | Средний разряд работы | [9 empty] | 4.8
| 2 |  |  | Трудозатраты машинистов |  |  |  |  | чел.-ч. |  |  |  |  | 0.008 | [6 empty] | 0.02268 |  |  | 54.66 | [6 empty] | 1.2397
| 21102 |  |  | Краны на автомобильном ходу при работе на монтаже технологического оборудования 10 т |  |  |  |  | маш.-ч |  |  |  |  | 0.004 | [6 empty] | 0.01134 |  |  | 381.54 | [6 empty] | 4.3267
| 400002 |  |  | Автомобили бортовые грузоподъемностью до 8 т |  |  |  |  | маш.-ч |  |  |  |  | 0.004 | [6 empty] | 0.01134 |  |  | 270.34 | [6 empty] | 3.0657
| 330206 |  |  | Дрели электрические |  |  |  |  | маш.-ч |  |  |  |  | 0.06 | [6 empty] | 0.1701 |  |  | 4.01 | [6 empty] | 0.6821
| 350451 |  |  | Прессы гидравлические |  |  |  |  | маш.-ч |  |  |  |  | 0.2 | [6 empty] | 0.567 |  |  | 3.44 | [6 empty] | 1.9505
16 | ГЭСНм08-03-523-03 |  |  | Предохранитель, устанавливаемый на изоляционном основании, на ток, А, до: 400 |  |  |  |  | 1 шт. | [11 empty] | 3 |  |  | 263.2299 | [6 empty] | 789.6897
| (0) |  |  | ЗП=89,1942*1,35; ЭММ=3,53612*1,35; ЗПм=0,43728*1,35; ТЗТ=1,83*1,35; ТЗТм=0,008*1,35
| 1 |  |  | Трудозатраты рабочих |  |  |  |  | чел.-ч. |  |  |  |  | 1.83 | [6 empty] | 7.4115 |  |  | 48.74 | [6 empty] | 361.2365
|  |  |  | Средний разряд работы | [9 empty] | 4.8
| 2 |  |  | Трудозатраты машинистов |  |  |  |  | чел.-ч. |  |  |  |  | 0.008 | [6 empty] | 0.0324 |  |  | 54.66 | [6 empty] | 1.771
| 21102 |  |  | Краны на автомобильном ходу при работе на монтаже технологического оборудования 10 т |  |  |  |  | маш.-ч |  |  |  |  | 0.004 | [6 empty] | 0.0162 |  |  | 381.54 | [6 empty] | 6.181
| 400002 |  |  | Автомобили бортовые грузоподъемностью до 8 т |  |  |  |  | маш.-ч |  |  |  |  | 0.004 | [6 empty] | 0.0162 |  |  | 270.34 | [6 empty] | 4.3795
| 330206 |  |  | Дрели электрические |  |  |  |  | маш.-ч |  |  |  |  | 0.06 | [6 empty] | 0.243 |  |  | 4.01 | [6 empty] | 0.97443
| 350451 |  |  | Прессы гидравлические |  |  |  |  | маш.-ч |  |  |  |  | 0.2 | [6 empty] | 0.81 |  |  | 3.44 | [6 empty] | 2.7864
| 544-0089 |  |  | Лента липкая изоляционная на поликасиновом компаунде марки ЛСЭПЛ, шириной 20-30 мм, толщиной от 0,14 до 0,19 мм включительно |  |  |  |  | кг |  |  |  |  | 0.04 | [6 empty] | 0.12 |  |  | 146.06 | [6 empty] | 17.5272
| 101-1964 |  |  | Шпагат бумажный |  |  |  |  | кг |  |  |  |  | 0.004 | [6 empty] | 0.012 |  |  | 51.64 | [6 empty] | 0.61968
| 500-9619 |  |  | Нитки швейные |  |  |  |  | кг |  |  |  |  | 0.002 | [6 empty] | 0.006 |  |  | 363.55 | [6 empty] | 2.1813
| 101-9760 |  |  | Лак электроизоляционный 318 |  |  |  |  | кг |  |  |  |  | 0.016 | [6 empty] | 0.048 |  |  | 102.19 | [6 empty] | 4.9051
| 542-9033 |  |  | Вазелин технический |  |  |  |  | кг |  |  |  |  | 0.01 | [6 empty] | 0.03 |  |  | 83.61 | [6 empty] | 2.5083
| 500-9062 |  |  | Наконечники кабельные |  |  |  |  | шт. |  |  |  |  | 4.1 | [6 empty] | 12.3 |  |  | 30.35 | [6 empty] | 373.305
| 101-1977 |  |  | Болты строительные с гайками и шайбами |  |  |  |  | кг |  |  |  |  | 0.208 | [6 empty] | 0.624 |  |  | 20.97 | [6 empty] | 13.0853
17 | ГЭСНм08-02-158-20 |  |  | Заделка концевая для 3-4-жильного кабеля с пластмассовой и резиновой изоляцией напряжением до 10 кВ, сечение одной жилы, мм2, до: 120 |  |  |  |  | 1 шт. | [11 empty] | 2 |  |  | 150.8495 | [6 empty] | 301.6991
| (0) |  |  | ЗП=105,2216*1,35; ЭММ=6,5188*1,35; ЗПм=1,0932*1,35; ТЗТ=2,42*1,35; ТЗТм=0,02*1,35
| 1 |  |  | Трудозатраты рабочих |  |  |  |  | чел.-ч. |  |  |  |  | 2.42 | [6 empty] | 6.534 |  |  | 43.48 | [6 empty] | 284.0983
|  |  |  | Средний разряд работы | [9 empty] | 4
| 2 |  |  | Трудозатраты машинистов |  |  |  |  | чел.-ч. |  |  |  |  | 0.02 | [6 empty] | 0.054 |  |  | 54.66 | [6 empty] | 2.9516
| 21102 |  |  | Краны на автомобильном ходу при работе на монтаже технологического оборудования 10 т |  |  |  |  | маш.-ч |  |  |  |  | 0.01 | [6 empty] | 0.027 |  |  | 381.54 | [6 empty] | 10.3016
| 400002 |  |  | Автомобили бортовые грузоподъемностью до 8 т |  |  |  |  | маш.-ч |  |  |  |  | 0.01 | [6 empty] | 0.027 |  |  | 270.34 | [6 empty] | 7.2992
18 | ГЭСНм08-02-146-01 |  |  | Монтаж кабельной перемычки 0,4 кВ |  |  |  |  | 100 м кабеля | [11 empty] | 0.37 |  |  | 9930.1214 | [6 empty] | 3674.1449
| (0) |  |  | ЗП=639,156*1,35; ЭММ=4797,066*1,35; ЗПм=433,182*1,35; ТЗТ=14,7*1,35; ТЗТм=8,6*1,35
| 1 |  |  | Трудозатраты рабочих |  |  |  |  | чел.-ч. |  |  |  |  | 14.7 | [6 empty] | 7.3426 |  |  | 43.48 | [6 empty] | 319.2584
|  |  |  | Средний разряд работы | [9 empty] | 4
| 2 |  |  | Трудозатраты машинистов |  |  |  |  | чел.-ч. |  |  |  |  | 8.6 | [6 empty] | 4.2957 |  |  | 50.37 | [6 empty] | 216.3744
| 21102 |  |  | Краны на автомобильном ходу при работе на монтаже технологического оборудования 10 т |  |  |  |  | маш.-ч |  |  |  |  | 0.24 | [6 empty] | 0.11988 |  |  | 381.54 | [6 empty] | 45.739
| 400002 |  |  | Автомобили бортовые грузоподъемностью до 8 т |  |  |  |  | маш.-ч |  |  |  |  | 0.24 | [6 empty] | 0.11988 |  |  | 270.34 | [6 empty] | 32.4084
| 30408 |  |  | Лебедки электрические, тяговым усилием 156,96 (16) кН (т) |  |  |  |  | маш.-ч |  |  |  |  | 3.48 | [6 empty] | 1.7383 |  |  | 689.1 | [6 empty] | 1197.835
| 30203 |  |  | Домкраты гидравлические грузоподъемностью 63 т |  |  |  |  | маш.-ч |  |  |  |  | 3.48 | [6 empty] | 1.7383 |  |  | 3.89 | [6 empty] | 6.7618
| 31050 |  |  | Вышки телескопические 25 м |  |  |  |  | маш.-ч |  |  |  |  | 4.64 | [6 empty] | 2.3177 |  |  | 480.39 | [6 empty] | 1113.3903
| 500-9500 |  |  | Бирки маркировочные |  |  |  |  | 100 шт. |  |  |  |  | 0.001 | [6 empty] | 0.00037 |  |  | 142.5 | [6 empty] | 0.05273
| 500-9623 |  |  | Лента К226 |  |  |  |  | 100 м |  |  |  |  | 0.0245 | [6 empty] | 0.00907 |  |  | 327.89 | [6 empty] | 2.974
| 500-9101 |  |  | Кнопки монтажные |  |  |  |  | 1000 шт. |  |  |  |  | 0.0208 | [6 empty] | 0.0077 |  |  | 53.28 | [6 empty] | 0.41026
| 101-0813 |  |  | Проволока стальная низкоуглеродистая разного назначения оцинкованная диаметром 3.0 мм |  |  |  |  | т |  |  |  |  | 0.0001 | [6 empty] | 4e-05 |  |  | 33298.24 | [6 empty] | 1.3319
| 500-9039 |  |  | Скобы и накладки для крепления кабеля |  |  |  |  | 10 шт. |  |  |  |  | 10.2 | [6 empty] | 3.774 |  |  | 105.47 | [6 empty] | 398.0438
| 101-9109 |  |  | Дюбели для пристрелки монтажные 8мм |  |  |  |  | 10 шт. |  |  |  |  | 24.8 | [6 empty] | 9.176 |  |  | 20.77 | [6 empty] | 190.5855
| 101-9100 |  |  | Патроны для пристрелки |  |  |  |  | 10 шт. |  |  |  |  | 24.8 | [6 empty] | 9.176 |  |  | 26.4 | [6 empty] | 242.2464
| 101-0865 |  |  | Роли свинцовые марки С1 толщиной 1.0 мм |  |  |  |  | т |  |  |  |  | 0.0016 | [6 empty] | 0.00059 |  |  | 110935.44 | [6 empty] | 65.4519
| 522-0077 |  |  | Припои оловянно-свинцовые бессурьмянистые марки ПОС30 |  |  |  |  | кг |  |  |  |  | 0.5 | [6 empty] | 0.185 |  |  | 185.94 | [6 empty] | 34.3989
| 101-1786 |  |  | Лак битумный БТ-123 |  |  |  |  | т |  |  |  |  | 0.0029 | [6 empty] | 0.00107 |  |  | 21735.18 | [6 empty] | 23.2566
19 | ГЭСНп01-11-024-02 |  |  | Фазировка рансформатора с сетью напряжением, кВ: св. 1 |  |  |  |  | 1 фазировка | [11 empty] | 1 |  |  | 156.006 | [6 empty] | 156.006
| (0) |  |  | ЗП=115,56*1,35; ЭММ=0*1,35; ЗПм=0*1,35; ТЗТ=2*1,35
| 1 |  |  | Трудозатраты рабочих |  |  |  |  | чел.-ч. |  |  |  |  | 2 | [6 empty] | 2.7 |  |  | 57.78 | [6 empty] | 156.006
|  |  |  | Средний разряд работы | [9 empty] | 0
20 | ГЭСНп01-11-028-02 |  |  | Измерение сопротивления изоляции мегаомметром: электроэнергии к распределительным устройствам, щитам, шкафам, коммутационным аппаратам и электропотребителям обмоток машин и аппаратов |  |  |  |  | 1 измерение | [11 empty] | 3 |  |  | 7.8003 | [6 empty] | 23.4009
| (0) |  |  | ЗП=5,778*1,35; ЭММ=0*1,35; ЗПм=0*1,35; ТЗТ=0,1*1,35
| 1 |  |  | Трудозатраты рабочих |  |  |  |  | чел.-ч. |  |  |  |  | 0.1 | [6 empty] | 0.405 |  |  | 57.78 | [6 empty] | 23.4009
|  |  |  | Средний разряд работы | [9 empty] | 0
21 | ГЭСН33-04-042-04 |  |  | Демонтаж опор ВЛ 0,38-10 кВ с приставками: одностоечных |  |  |  |  | 1 опора | [11 empty] | 9 |  |  | 504.2886 | [6 empty] | 4538.5971
| (0) |  |  | ЗП=50,8276*1,15; ЭММ=387,6842*1,15; ЗПм=54,857*1,15; ТЗТ=1,24*1,15; ТЗТм=1,1*1,15
| 1 |  |  | Трудозатраты рабочих |  |  |  |  | чел.-ч. |  |  |  |  | 1.24 | [6 empty] | 12.834 |  |  | 40.99 | [6 empty] | 526.0657
|  |  |  | Средний разряд работы | [9 empty] | 3.5
| 2 |  |  | Трудозатраты машинистов |  |  |  |  | чел.-ч. |  |  |  |  | 1.1 | [6 empty] | 11.385 |  |  | 49.87 | [6 empty] | 567.7699
| 160402 |  |  | Машины бурильно-крановые на автомобиле глубиной бурения 3,5 м |  |  |  |  | маш.-ч |  |  |  |  | 1.04 | [6 empty] | 10.764 |  |  | 357.49 | [6 empty] | 3848.0224
| 400001 |  |  | Автомобили бортовые грузоподъемностью до 5 т |  |  |  |  | маш.-ч |  |  |  |  | 0.06 | [6 empty] | 0.621 |  |  | 264.91 | [6 empty] | 164.5091
22 | ГЭСН33-04-040-01 |  |  | Демонтаж проводов ВЛ 0,38 кВ: 3-х проводов |  |  |  |  | 1 опора (3 провода) | [11 empty] | 9 |  |  | 162.7341 | [6 empty] | 1464.6068
| (0) |  |  | ЗП=48,0568*1,15; ЭММ=93,4511*1,15; ЗПм=20,5082*1,15; ТЗТ=1,27*1,15; ТЗТм=0,41*1,15
| 1 |  |  | Трудозатраты рабочих |  |  |  |  | чел.-ч. |  |  |  |  | 1.27 | [6 empty] | 13.1445 |  |  | 37.84 | [6 empty] | 497.3879
|  |  |  | Средний разряд работы | [9 empty] | 2.8
| 2 |  |  | Трудозатраты машинистов |  |  |  |  | чел.-ч. |  |  |  |  | 0.41 | [6 empty] | 4.2435 |  |  | 50.02 | [6 empty] | 212.2599
| 31001 |  |  | Автогидроподъемники высотой подъема 12 м |  |  |  |  | маш.-ч |  |  |  |  | 0.35 | [6 empty] | 3.6225 |  |  | 221.59 | [6 empty] | 802.7098
| 400001 |  |  | Автомобили бортовые грузоподъемностью до 5 т |  |  |  |  | маш.-ч |  |  |  |  | 0.06 | [6 empty] | 0.621 |  |  | 264.91 | [6 empty] | 164.5091
23 | ССЦ04.2006 п.23 |  |  | Погрузочные работы: Лес круглый |  |  |  |  | тонн | [11 empty] | 4.86 |  |  | 40.42 | [6 empty] | 196.4412
V=0,54*9
24 | ССЦ04.2006 п.23 |  |  | Разгрузочные работы: Лес круглый |  |  |  |  | тонн | [11 empty] | 4.86 |  |  | 38.47 | [6 empty] | 186.9642
V=0,54*9
25 | ССЦ04.2006 п.11 |  |  | Погрузочные работы: Изделия из сборного железобетона, бетона, керамзитобетона массой, т: до 5 |  |  |  |  | тонн | [11 empty] | 2.88 |  |  | 41.58 | [6 empty] | 119.7504
V=0,32*9
26 | ССЦ04.2006 п.11 |  |  | Разгрузочные работы: Изделия из сборного железобетона, бетона, керамзитобетона массой, т: до 5 |  |  |  |  | тонн | [11 empty] | 3.84 |  |  | 38.09 | [6 empty] | 146.2656
V=0,32*12
27 | ССЦ04.2006 Табл.4-1 |  |  | Расстояние перевозки - от 9,1 до 10 км, класс груза - 1, раздел таблицы - 4 |  |  |  |  | тонн | [11 empty] | 7.74 |  |  | 50.33 | [6 empty] | 389.5542
V=0,54*9+0,32*9
28 | ГЭСН33-04-003-01 |  |  | Установка железобетонных опор ВЛ 0,38, 6-10 кВ с траверсами без приставок: одностоечных |  |  |  |  | 1 опора | [11 empty] | 3 |  |  | 553.264 | [6 empty] | 1659.7919
| (0) |  |  | ЗП=151,924*1,15; ЭММ=329,1751*1,15; ЗПм=48,597*1,15; ТЗТ=3,8*1,15; ТЗТм=0,97*1,15
| 1 |  |  | Трудозатраты рабочих |  |  |  |  | чел.-ч. |  |  |  |  | 3.8 | [6 empty] | 13.11 |  |  | 39.98 | [6 empty] | 524.1378
|  |  |  | Средний разряд работы | [9 empty] | 3.3
| 2 |  |  | Трудозатраты машинистов |  |  |  |  | чел.-ч. |  |  |  |  | 0.97 | [6 empty] | 3.3465 |  |  | 50.1 | [6 empty] | 167.6596
| 160402 |  |  | Машины бурильно-крановые на автомобиле глубиной бурения 3,5 м |  |  |  |  | маш.-ч |  |  |  |  | 0.78 | [6 empty] | 2.691 |  |  | 357.49 | [6 empty] | 962.0056
| 400001 |  |  | Автомобили бортовые грузоподъемностью до 5 т |  |  |  |  | маш.-ч |  |  |  |  | 0.19 | [6 empty] | 0.6555 |  |  | 264.91 | [6 empty] | 173.6485
29 | ГЭСН33-04-003-02 |  |  | Установка железобетонных опор ВЛ 0,38, 6-10 кВ с траверсами без приставок: одностоечных с одним подкосом |  |  |  |  | 1 опора | [11 empty] | 7 |  |  | 1935.8453 | [6 empty] | 13550.917
| (0) |  |  | ЗП=315,842*1,15; ЭММ=770,8954*1,15; ЗПм=113,1582*1,15; ТЗТ=7,9*1,15; ТЗТм=2,26*1,15
| 1 |  |  | Трудозатраты рабочих |  |  |  |  | чел.-ч. |  |  |  |  | 7.9 | [6 empty] | 63.595 |  |  | 39.98 | [6 empty] | 2542.5281
|  |  |  | Средний разряд работы | [9 empty] | 3.3
| 2 |  |  | Трудозатраты машинистов |  |  |  |  | чел.-ч. |  |  |  |  | 2.26 | [6 empty] | 18.193 |  |  | 50.07 | [6 empty] | 910.9235
| 160402 |  |  | Машины бурильно-крановые на автомобиле глубиной бурения 3,5 м |  |  |  |  | маш.-ч |  |  |  |  | 1.86 | [6 empty] | 14.973 |  |  | 357.49 | [6 empty] | 5352.6978
| 400001 |  |  | Автомобили бортовые грузоподъемностью до 5 т |  |  |  |  | маш.-ч |  |  |  |  | 0.4 | [6 empty] | 3.22 |  |  | 264.91 | [6 empty] | 853.0102
| 101-1714 |  |  | Болты строительные с гайками и шайбами |  |  |  |  | т |  |  |  |  | 0.0001 | [6 empty] | 0.0007 |  |  | 20972.8 | [6 empty] | 14.681
| калькуляция |  |  | Детали крепления стальные |  |  |  |  | шт. |  |  |  |  | 1 | [6 empty] | 7 |  |  | 684 | [6 empty] | 4788
30 | ГЭСН33-04-016-02 |  |  | Развозка конструкций и материалов опор ВЛ 0,38-10 кВ по трассе: одностоечных железобетонных опор |  |  |  |  | 1 опора | [11 empty] | 17 |  |  | 184.4168 | [6 empty] | 3135.0849
| (0) |  |  | ЗП=16,2184*1,15; ЭММ=144,144*1,15; ЗПм=27,792*1,15; ТЗТ=0,44*1,15; ТЗТм=0,48*1,15
| 1 |  |  | Трудозатраты рабочих |  |  |  |  | чел.-ч. |  |  |  |  | 0.44 | [6 empty] | 8.602 |  |  | 36.86 | [6 empty] | 317.0697
|  |  |  | Средний разряд работы | [9 empty] | 2.5
| 2 |  |  | Трудозатраты машинистов |  |  |  |  | чел.-ч. |  |  |  |  | 0.48 | [6 empty] | 9.384 |  |  | 57.9 | [6 empty] | 543.3336
| 10201 |  |  | Прицепы тракторные 2 т |  |  |  |  | маш.-ч |  |  |  |  | 0.24 | [6 empty] | 4.692 |  |  | 7.61 | [6 empty] | 35.7061
| 10410 |  |  | Тракторы на пневмоколесном ходу при работе на других видах строительства (кроме водохозяйственного) 59 кВт (80 л.с.) |  |  |  |  | маш.-ч |  |  |  |  | 0.24 | [6 empty] | 4.692 |  |  | 225.51 | [6 empty] | 1058.0929
| 21141 |  |  | Краны на автомобильном ходу при работе на других видах строительства (кроме магистральных трубопроводов) 10 т |  |  |  |  | маш.-ч |  |  |  |  | 0.24 | [6 empty] | 4.692 |  |  | 367.48 | [6 empty] | 1724.2162
31 | ГЭСН33-04-016-05 |  |  | Развозка конструкций и материалов опор ВЛ 0,38-10 кВ по трассе: материалов оснастки одностоечных опор |  |  |  |  | 1 опора | [11 empty] | 3 |  |  | 48.1296 | [6 empty] | 144.3887
| (0) |  |  | ЗП=9,215*1,15; ЭММ=32,6368*1,15; ЗПм=8,106*1,15; ТЗТ=0,25*1,15; ТЗТм=0,14*1,15
| 1 |  |  | Трудозатраты рабочих |  |  |  |  | чел.-ч. |  |  |  |  | 0.25 | [6 empty] | 0.8625 |  |  | 36.86 | [6 empty] | 31.7918
|  |  |  | Средний разряд работы | [9 empty] | 2.5
| 2 |  |  | Трудозатраты машинистов |  |  |  |  | чел.-ч. |  |  |  |  | 0.14 | [6 empty] | 0.483 |  |  | 57.9 | [6 empty] | 27.9657
| 10201 |  |  | Прицепы тракторные 2 т |  |  |  |  | маш.-ч |  |  |  |  | 0.14 | [6 empty] | 0.483 |  |  | 7.61 | [6 empty] | 3.6756
| 10410 |  |  | Тракторы на пневмоколесном ходу при работе на других видах строительства (кроме водохозяйственного) 59 кВт (80 л.с.) |  |  |  |  | маш.-ч |  |  |  |  | 0.14 | [6 empty] | 0.483 |  |  | 225.51 | [6 empty] | 108.9213
32 | ГЭСН33-04-016-06 |  |  | Развозка конструкций и материалов опор ВЛ 0,38-10 кВ по трассе: материалов оснастки сложных опор |  |  |  |  | 1 опора | [11 empty] | 7 |  |  | 55.6108 | [6 empty] | 389.2755
| (0) |  |  | ЗП=11,058*1,15; ЭММ=37,2992*1,15; ЗПм=9,264*1,15; ТЗТ=0,3*1,15; ТЗТм=0,16*1,15
| 1 |  |  | Трудозатраты рабочих |  |  |  |  | чел.-ч. |  |  |  |  | 0.3 | [6 empty] | 2.415 |  |  | 36.86 | [6 empty] | 89.0169
|  |  |  | Средний разряд работы | [9 empty] | 2.5
| 2 |  |  | Трудозатраты машинистов |  |  |  |  | чел.-ч. |  |  |  |  | 0.16 | [6 empty] | 1.288 |  |  | 57.9 | [6 empty] | 74.5752
| 10201 |  |  | Прицепы тракторные 2 т |  |  |  |  | маш.-ч |  |  |  |  | 0.16 | [6 empty] | 1.288 |  |  | 7.61 | [6 empty] | 9.8017
| 10410 |  |  | Тракторы на пневмоколесном ходу при работе на других видах строительства (кроме водохозяйственного) 59 кВт (80 л.с.) |  |  |  |  | маш.-ч |  |  |  |  | 0.16 | [6 empty] | 1.288 |  |  | 225.51 | [6 empty] | 290.4569
33 | ГЭСНм08-02-149-01 |  |  | Подвеска провода СИП |  |  |  |  | 100 м кабеля | [11 empty] | 3.2 |  |  | 10686.5483 | [6 empty] | 34196.9546
| (0) |  |  | ЗП=743,508*1,15; ЭММ=8549,1427*1,15; ЗПм=867,7548*1,15; ТЗТ=17,1*1,15; ТЗТм=16,83*1,15
| 1 |  |  | Трудозатраты рабочих |  |  |  |  | чел.-ч. |  |  |  |  | 17.1 | [6 empty] | 62.928 |  |  | 43.48 | [6 empty] | 2736.1094
|  |  |  | Средний разряд работы | [9 empty] | 4
| 2 |  |  | Трудозатраты машинистов |  |  |  |  | чел.-ч. |  |  |  |  | 16.83 | [6 empty] | 61.9344 |  |  | 51.56 | [6 empty] | 3193.3377
| 21102 |  |  | Краны на автомобильном ходу при работе на монтаже технологического оборудования 10 т |  |  |  |  | маш.-ч |  |  |  |  | 0.39 | [6 empty] | 1.4352 |  |  | 381.54 | [6 empty] | 547.5862
| 400002 |  |  | Автомобили бортовые грузоподъемностью до 8 т |  |  |  |  | маш.-ч |  |  |  |  | 0.39 | [6 empty] | 1.4352 |  |  | 270.34 | [6 empty] | 387.992
| 31050 |  |  | Вышки телескопические 25 м |  |  |  |  | маш.-ч |  |  |  |  | 13.3 | [6 empty] | 48.944 |  |  | 480.39 | [6 empty] | 23512.2082
| 30408 |  |  | Лебедки электрические, тяговым усилием 156,96 (16) кН (т) |  |  |  |  | маш.-ч |  |  |  |  | 2.75 | [6 empty] | 10.12 |  |  | 689.1 | [6 empty] | 6973.692
| 30203 |  |  | Домкраты гидравлические грузоподъемностью 63 т |  |  |  |  | маш.-ч |  |  |  |  | 2.75 | [6 empty] | 10.12 |  |  | 3.89 | [6 empty] | 39.3668
34 | ГЭСНм08-02-363-01 |  |  | Кронштейн анкерный |  |  |  |  | 1 шт. | [11 empty] | 10 |  |  | 922.6879 | [6 empty] | 9226.879
| (0) |  |  | ЗП=150,381*1,15; ЭММ=651,9563*1,15; ЗПм=79,1997*1,15; ТЗТ=3,41*1,15; ТЗТм=1,37*1,15
| 1 |  |  | Трудозатраты рабочих |  |  |  |  | чел.-ч. |  |  |  |  | 3.41 | [6 empty] | 39.215 |  |  | 44.1 | [6 empty] | 1729.3815
|  |  |  | Средний разряд работы | [9 empty] | 4.1
| 2 |  |  | Трудозатраты машинистов |  |  |  |  | чел.-ч. |  |  |  |  | 1.37 | [6 empty] | 15.755 |  |  | 57.81 | [6 empty] | 910.7966
| 21102 |  |  | Краны на автомобильном ходу при работе на монтаже технологического оборудования 10 т |  |  |  |  | маш.-ч |  |  |  |  | 0.02 | [6 empty] | 0.23 |  |  | 381.54 | [6 empty] | 87.7542
| 400002 |  |  | Автомобили бортовые грузоподъемностью до 8 т |  |  |  |  | маш.-ч |  |  |  |  | 0.02 | [6 empty] | 0.23 |  |  | 270.34 | [6 empty] | 62.1782
| 31050 |  |  | Вышки телескопические 25 м |  |  |  |  | маш.-ч |  |  |  |  | 1.33 | [6 empty] | 15.295 |  |  | 480.39 | [6 empty] | 7347.5651
35 | ГЭСНм08-02-363-01 |  |  | Кронштейн промежуточный |  |  |  |  | 1 шт. | [11 empty] | 3 |  |  | 922.6879 | [6 empty] | 2768.0637
| (0) |  |  | ЗП=150,381*1,15; ЭММ=651,9563*1,15; ЗПм=79,1997*1,15; ТЗТ=3,41*1,15; ТЗТм=1,37*1,15
| 1 |  |  | Трудозатраты рабочих |  |  |  |  | чел.-ч. |  |  |  |  | 3.41 | [6 empty] | 11.7645 |  |  | 44.1 | [6 empty] | 518.8144
|  |  |  | Средний разряд работы | [9 empty] | 4.1
| 2 |  |  | Трудозатраты машинистов |  |  |  |  | чел.-ч. |  |  |  |  | 1.37 | [6 empty] | 4.7265 |  |  | 57.81 | [6 empty] | 273.239
| 21102 |  |  | Краны на автомобильном ходу при работе на монтаже технологического оборудования 10 т |  |  |  |  | маш.-ч |  |  |  |  | 0.02 | [6 empty] | 0.069 |  |  | 381.54 | [6 empty] | 26.3263
| 400002 |  |  | Автомобили бортовые грузоподъемностью до 8 т |  |  |  |  | маш.-ч |  |  |  |  | 0.02 | [6 empty] | 0.069 |  |  | 270.34 | [6 empty] | 18.6535
| 31050 |  |  | Вышки телескопические 25 м |  |  |  |  | маш.-ч |  |  |  |  | 1.33 | [6 empty] | 4.5885 |  |  | 480.39 | [6 empty] | 2204.2695
36 | ГЭСНм08-02-363-01 |  |  | Кронштейны ответвительные |  |  |  |  | 1 шт. | [11 empty] | 3 |  |  | 922.6879 | [6 empty] | 2768.0637
| (0) |  |  | ЗП=150,381*1,15; ЭММ=651,9563*1,15; ЗПм=79,1997*1,15; ТЗТ=3,41*1,15; ТЗТм=1,37*1,15
| 1 |  |  | Трудозатраты рабочих |  |  |  |  | чел.-ч. |  |  |  |  | 3.41 | [6 empty] | 11.7645 |  |  | 44.1 | [6 empty] | 518.8144
|  |  |  | Средний разряд работы | [9 empty] | 4.1
| 2 |  |  | Трудозатраты машинистов |  |  |  |  | чел.-ч. |  |  |  |  | 1.37 | [6 empty] | 4.7265 |  |  | 57.81 | [6 empty] | 273.239
| 21102 |  |  | Краны на автомобильном ходу при работе на монтаже технологического оборудования 10 т |  |  |  |  | маш.-ч |  |  |  |  | 0.02 | [6 empty] | 0.069 |  |  | 381.54 | [6 empty] | 26.3263
| 400002 |  |  | Автомобили бортовые грузоподъемностью до 8 т |  |  |  |  | маш.-ч |  |  |  |  | 0.02 | [6 empty] | 0.069 |  |  | 270.34 | [6 empty] | 18.6535
| 31050 |  |  | Вышки телескопические 25 м |  |  |  |  | маш.-ч |  |  |  |  | 1.33 | [6 empty] | 4.5885 |  |  | 480.39 | [6 empty] | 2204.2695
37 | ГЭСНм08-02-144-05 |  |  | Присоединение к зажимам жил проводов или кабелей: Провод или кабель сечением, мм2, до: 70 (монтаж зажимов) |  |  |  |  | 100 шт. | [11 empty] | 0.72 |  |  | 992.2897 | [6 empty] | 714.4486
| (0) сб.08м п.6 |  |  | ЗП=821,772*1,15*1,05; ЭММ=0*1,15*1,05; ЗПм=0*1,15*1,05; ТЗТ=18,9*1,15*1,05
| 1 |  |  | Трудозатраты рабочих |  |  |  |  | чел.-ч. |  |  |  |  | 18.9 | [6 empty] | 16.4317 |  |  | 43.48 | [6 empty] | 714.4486
|  |  |  | Средний разряд работы | [9 empty] | 4
ИТОГО: | [30 empty] | 123914.7821
Наименование и значение множителей | [19 empty] | Значение | [7 empty] | Прямые
ФОТ рабочих | [7 empty] | 21892.0534 | [11 empty] | 1 | [7 empty] | 21892.05
Машины и механизмы | [7 empty] | 83916.9759 | [11 empty] | 1 | [7 empty] | 83916.98
Материалы | [7 empty] | 18105.7528 | [11 empty] | 1 | [7 empty] | 18105.75
Итого по погрузке/разгрузке | [19 empty] | 0 | [7 empty] | 649.42
Итого по перевозке | [19 empty] | 0 | [7 empty] | 389.55
Итого | [19 empty] | 0 | [7 empty] | 124953.75
Земляные работы, выполняемые ручным способом (1, 2)
Накладные расходы | [7 empty] | (3605,39021+0)*0,752 | [11 empty] | 0.752 | [7 empty] | 2711.25
Сметная прибыль | [7 empty] | (3605,39021+0)*0,45 | [11 empty] | 0.45 | [7 empty] | 1622.43
Линии электропередачи (21, 22, 23, 24, 25, 26, 27, 28, 29, 30, 31, 32)
Накладные расходы | [7 empty] | (4527,99781+2504,48748)*0,987 | [11 empty] | 0.987 | [7 empty] | 6941.06
Сметная прибыль | [7 empty] | (4527,99781+2504,48748)*0,6 | [11 empty] | 0.6 | [7 empty] | 4219.49
Сооружения связи, радиовещания и телевидения: прокладка и монтаж сетей связи (3)
Накладные расходы | [7 empty] | (256,4352+0)*0,94 | [11 empty] | 0.94 | [7 empty] | 241.05
Сметная прибыль | [7 empty] | (256,4352+0)*0,65 | [11 empty] | 0.65 | [7 empty] | 166.68
Электромонтажные работы надругих объектах (4, 5, 6, 7, 8, 9, 10, 13, 14, 15, 16, 17, 18, 33, 34, 35, 36, 37)
Накладные расходы | [7 empty] | (13114,81529+7825,10815)*0,893 | [11 empty] | 0.893 | [7 empty] | 18699.35
Сметная прибыль | [7 empty] | (13114,81529+7825,10815)*0,65 | [11 empty] | 0.65 | [7 empty] | 13610.95
Пусконаладочные работы (11, 12, 19, 20)
Накладные расходы | [7 empty] | (387,4149+0)*0,611 | [11 empty] | 0.611 | [7 empty] | 236.71
Сметная прибыль | [7 empty] | (387,4149+0)*0,4 | [11 empty] | 0.4 | [7 empty] | 154.97
Итого | [19 empty] | 0 | [7 empty] | 173557.69
Зимнее удорожание | [7 empty] | 173557,69*0,019*0,88 | [11 empty] | 1,9% | [7 empty] | 2901.88
Итого | [19 empty] | 0 | [7 empty] | 176459.57
№ п/п |  |  | № по кат-гу, Шифр |  | Наименование |  |  |  |  | ед. изм. |  |  |  |  | Количество | [6 empty] | Цена за ед., руб. | [6 empty] | Общая стоимость, руб.
№2 Материалы неучтенные ценником
1 |  |  | 2 |  | 3 |  |  |  |  | 4 |  |  |  |  | 5 | [6 empty] | 6 | [6 empty] | 7
1 |  |  | прайс-лист |  | Кабель АВВГ 4х50 |  |  |  |  | м |  |  |  |  | 260 | [6 empty] | 78.5 | [6 empty] | 20410
2 |  |  | прайс-лист |  | Предохранитель ПН-400 А |  |  |  |  | шт |  |  |  |  | 3 | [6 empty] | 104 | [6 empty] | 312
3 |  |  | прайс-лист |  | Наконечник НД -70/120 |  |  |  |  | шт |  |  |  |  | 14 | [6 empty] | 90 | [6 empty] | 1260
4 |  |  | прайс-лист |  | Кабель АПВ-120 мм 2 |  |  |  |  | м |  |  |  |  | 37 | [6 empty] | 48.3 | [6 empty] | 1787.1
5 |  |  | прайс-лист |  | Провод СИП 2А 3х50+1х54,6 |  |  |  |  | м |  |  |  |  | 270 | [6 empty] | 92.65 | [6 empty] | 25015.5
6 |  |  | прайс-лист |  | провод СИП 2А 4х25 |  |  |  |  | м |  |  |  |  | 50 | [6 empty] | 48.03 | [6 empty] | 2401.5
7 |  |  | прайс-лист |  | Опора СВ-110 |  |  |  |  | шт |  |  |  |  | 17 | [6 empty] | 2712 | [6 empty] | 46104
8 |  |  | прайс-лист |  | Кронштейн анкерный CS -10 |  |  |  |  | шт. |  |  |  |  | 10 | [6 empty] | 134.85 | [6 empty] | 1348.5
9 |  |  | прайс-лист |  | Зажим анкерный РА 54-1500 |  |  |  |  | шт. |  |  |  |  | 10 | [6 empty] | 282.15 | [6 empty] | 2821.5
10 |  |  | прайс-лист |  | Комплект промежуточной подвески ES 54-14 |  |  |  |  | шт. |  |  |  |  | 3 | [6 empty] | 280.6 | [6 empty] | 841.8
11 |  |  | прайс-лист |  | Стальная лента 207 |  |  |  |  | м |  |  |  |  | 34 | [6 empty] | 35.6 | [6 empty] | 1210.4
12 |  |  | прайс-лист |  | Скрепа CF 20 |  |  |  |  | шт. |  |  |  |  | 34 | [6 empty] | 5.8 | [6 empty] | 197.2
13 |  |  | прайс-лист |  | Ответвительный зажим TTD |  |  |  |  | шт. |  |  |  |  | 28 | [6 empty] | 151.3 | [6 empty] | 4236.4
14 |  |  | прайс-лист |  | Соединительный зажим для заземления TTD -СС |  |  |  |  | шт. |  |  |  |  | 12 | [6 empty] | 302.2 | [6 empty] | 3626.4
15 |  |  | прайс-лист |  | Натяжной зажим РС 63 F 27 |  |  |  |  | шт. |  |  |  |  | 6 | [6 empty] | 61.3 | [6 empty] | 367.8
16 |  |  | прайс-лист |  | Кронштейн для крепления проводов ответвления РА 69 F |  |  |  |  | шт. |  |  |  |  | 3 | [6 empty] | 26.65 | [6 empty] | 79.95
17 |  |  | прайс-лист |  | Зажим ответвительный TTD-151 и зажим плашечный ПС 1-1 |  |  |  |  | шт. |  |  |  |  | 4 | [6 empty] | 134.35 | [6 empty] | 537.4
18 |  |  | прайс-лист |  | Стяжной ремешок CCD 9-42 |  |  |  |  | шт. |  |  |  |  | 27 | [6 empty] | 2.9 | [6 empty] | 78.3
19 |  |  | прайс-лист |  | Концевой колпачок GPE |  |  |  |  | шт. |  |  |  |  | 16 | [6 empty] | 20.1 | [6 empty] | 321.6
20 |  |  | прайс-лист |  | Ответвительный зажим TTD 101 |  |  |  |  | шт. |  |  |  |  | 12 | [6 empty] | 99 | [6 empty] | 1188
НЕ УДАЛЯТЬ | [28 empty] | 0
Наименование и значение множителей | [16 empty] | Значение | [8 empty] | Прямые
Итого по неучтенным материалам | [16 empty] | 0 | [8 empty] | 114145.35
Итого | [16 empty] | 0 | [8 empty] | 114145.35
Транспортные расходы | [6 empty] | 114145,35*0,05 | [9 empty] | 5% | [8 empty] | 5707.27
Итого | [16 empty] | 0 | [8 empty] | 119852.62
Заготовительно складские расходы | [6 empty] | 119852,62*0,02 | [9 empty] | 2% | [8 empty] | 2397.05
Итого | [16 empty] | 0 | [8 empty] | 122249.67
Зимнее удорожание ГСН 81-05-02-2001 таб.4 п.2.7 | [6 empty] | 122249,67*0,019*0,88 | [9 empty] | 1,9% | [8 empty] | 2044.01
Итого | [16 empty] | 0 | [8 empty] | 124293.68
№ п/п |  | № по кат-гу, Шифр |  |  |  | Наименование | [5 empty] | ед. изм. |  |  |  | Количество | [6 empty] | Цена за ед., руб. | [6 empty] | Общая стоимость, руб.
№3 Оборудование
1 |  | 2 |  |  |  | 3 | [5 empty] | 4 |  |  |  | 5 | [6 empty] | 6 | [6 empty] | 7
1 |  | прайс-лист |  |  |  | Трансформатор ТМГ 250 кВА | [5 empty] | шт. |  |  |  | 1 | [6 empty] | 97400 | [6 empty] | 97400
ИТОГО: | [29 empty] | 0
Наименование и значение множителей | [18 empty] | Значение | [7 empty] | Прямые
Итого по оборудованию | [18 empty] | 0 | [7 empty] | 97400
Итого | [18 empty] | 0 | [7 empty] | 97400
Транспортные расходы | [6 empty] | 97400*0,03 | [11 empty] | 3% | [7 empty] | 2922
Итого | [18 empty] | 0 | [7 empty] | 100322
Заготовительно-складские расходы | [6 empty] | 97400*0,012 | [11 empty] | 1,2% | [7 empty] | 1168.8
Итого | [18 empty] | 0 | [7 empty] | 101490.8
Наименование и значение множителей | [17 empty] | Значение | [8 empty] | Прямые
Зимнее удорожание | [6 empty] | 4945.89 | [10 empty] | 1 | [8 empty] | 4945.89
Итого | [17 empty] | 0 | [8 empty] | 402244.05
Непредвиденные расходы | [6 empty] | 402244,05*0,02 | [10 empty] | 2% | [8 empty] | 8044.88
Итого | [17 empty] | 0 | [8 empty] | 410288.93
НДС | [6 empty] | 410288,93*0,18 | [10 empty] | 18% | [8 empty] | 73852.01
Итого | [17 empty] | 0 | [8 empty] | 484140.94

## Смета 15
СОГЛАСОВАНО: | [10 empty] | Утверждаю
Начальник УЖКХ |  |  |  |  | Зам. Главы города, руководитель аппарата администрации города
_______________А.В. Кондаков | [10 empty] | _______________А.А. Сусин
"_____"______________2006г | [10 empty] | "___"________________200__г.
ЛОКАЛЬНАЯ СМЕТА № 15
Капитальный ремонт кабельно-воздушной линии от ТП 244 к зданиям по адресам: ул.2-я Минская, 2,2а,4,4а,4б,4в; 1-йМинский пер.1,3,6.
[9 empty] | Сметная стоимость - | [10 empty] | 321,388 тыс.руб
[9 empty] | Нормативная трудоемкость - | [10 empty] | 640,59 чел-ч
[9 empty] | Сметная заработная плата - | [10 empty] | 28,611 тыс.руб
Составлена в ценах Апреля 2006 г.
№ п/п |  | Шифр и номер позиции норматива | Наименование работ и затрат |  |  |  |  | Единица измерения |  |  |  | Кол-во единиц | [6 empty] | Сметная стоимость, руб.
[12 empty] | На ед. изм. |  |  |  |  | Общее |  | На ед. изм. | [5 empty] | Общая
№1 Монтажные работы
1 |  | 2 | 3 |  |  |  |  | 4 |  |  |  | 5 |  |  |  |  | 6 |  | 7 | [5 empty] | 8
1 |  | ГЭСН01-02-057-02 | Разработка грунта вручную в траншеях глубиной до 2 м без креплений с откосами, группа грунтов: 2 |  |  |  |  | 100 м3 грунта | [8 empty] | 0.25 |  | 6235.691 | [5 empty] | 1558.9227
|  | (0) | V=50*1*0,5/100; ЗП=5422,34*1,15; ЭММ=0*1,15; ЗПм=0*1,15; ТЗТ=154*1,15
|  | 1 | Трудозатраты рабочих |  |  |  |  | чел.-ч. |  |  |  | 154 |  |  |  |  | 44.275 |  | 35.21 | [5 empty] | 1558.9227
|  |  | Средний разряд работы | [8 empty] | 2
2 |  | ГЭСН01-02-061-02 | Засыпка вручную траншей, пазух котлованов и ям, группа грунтов: 2 |  |  |  |  | 100 м3 грунта | [8 empty] | 0.25 |  | 3779.2818 | [5 empty] | 944.8205
|  | (0) | ЗП=3286,332*1,15; ЭММ=0*1,15; ЗПм=0*1,15; ТЗТ=97,2*1,15
|  | 1 | Трудозатраты рабочих |  |  |  |  | чел.-ч. |  |  |  | 97.2 |  |  |  |  | 27.945 |  | 33.81 | [5 empty] | 944.8205
|  |  | Средний разряд работы | [8 empty] | 1.5
3 |  | ГЭСН34-02-001-01 | Устройство трубопроводов из асбестоцементных труб с соединением стальными манжетами: до 2-х отверстий |  |  |  |  | 1 канало-км | [8 empty] | 0.008 |  | 64490.2325 | [5 empty] | 515.9219
|  | (0) | ЗП=6678*1,2; ЭММ=0*1,2; ЗПм=0*1,2; ТЗТ=175*1,2
|  | 1 | Трудозатраты рабочих |  |  |  |  | чел.-ч. |  |  |  | 175 |  |  |  |  | 1.68 |  | 38.16 | [5 empty] | 64.1088
|  |  | Средний разряд работы | [8 empty] | 2.9
|  | 103-0697 | Трубы асбестоцементные безнапорные, диаметром условного прохода 100 мм |  |  |  |  | м |  |  |  | 1000 |  |  |  |  | 8 |  | 52.58 | [5 empty] | 420.64
|  | 110-0212 | Манжеты стальные для стыка асбестоцементных труб М-100 |  |  |  |  | 10 шт. |  |  |  | 32 |  |  |  |  | 0.256 |  | 91.97 | [5 empty] | 23.5443
|  | 402-0002 | Раствор готовый кладочный цементный, марка 50 |  |  |  |  | м3 |  |  |  | 0.3 |  |  |  |  | 0.0024 |  | 1694.3 | [5 empty] | 4.0663
|  | 101-1564 | Гидроизол |  |  |  |  | м2 |  |  |  | 15 |  |  |  |  | 0.12 |  | 21.17 | [5 empty] | 2.5404
|  | 102-0097 | Пиломатериалы хвойных пород. Брусья необрезные длиной 2-3.75 м, все ширины, толщиной 100-125 мм III сорта |  |  |  |  | м3 |  |  |  | 0.08 |  |  |  |  | 0.00064 |  | 1596.9 | [5 empty] | 1.022
4 |  | ГЭСНм08-02-141-03 | Кабели до 35 кв в готовых траншеях без покрытий Кабель массой 1 м, кг, до: 3 |  |  |  |  | 100 м кабеля | [8 empty] | 0.42 |  | 2467.6984 | [5 empty] | 1036.4333
|  | (0) | ЗП=617,416*1,2; ЭММ=1197,3674*1,2; ЗПм=0*1,2; ТЗТ=14,2*1,2; ТЗТм=5,56*1,2
|  | 1 | Трудозатраты рабочих |  |  |  |  | чел.-ч. |  |  |  | 14.2 |  |  |  |  | 7.1568 |  | 43.48 | [5 empty] | 311.1777
|  |  | Средний разряд работы | [8 empty] | 4
|  | 2 | Трудозатраты машинистов |  |  |  |  | чел.-ч. |  |  |  | 5.56 |  |  |  |  | 2.8022 |  | 0 | [5 empty] | 0
|  | 21102 | Краны на автомобильном ходу при работе на монтаже технологического оборудования 10 т |  |  |  |  | маш.-ч |  |  |  | 1.17 |  |  |  |  | 0.58968 |  | 381.54 | [5 empty] | 224.9865
|  | 400002 | Автомобили бортовые грузоподъемностью до 8 т |  |  |  |  | маш.-ч |  |  |  | 1.17 |  |  |  |  | 0.58968 |  | 270.34 | [5 empty] | 159.4141
|  | 30408 | Лебедки электрические, тяговым усилием 156,96 (16) кН (т) |  |  |  |  | маш.-ч |  |  |  | 3.22 |  |  |  |  | 1.6229 |  | 131.1 | [5 empty] | 212.7596
|  | 30203 | Домкраты гидравлические грузоподъемностью 63 т |  |  |  |  | маш.-ч |  |  |  | 3.22 |  |  |  |  | 1.6229 |  | 3.89 | [5 empty] | 6.313
|  | 101-0865 | Роли свинцовые марки С1 толщиной 1.0 мм |  |  |  |  | т |  |  |  | 0.0008 |  |  |  |  | 0.00034 |  | 110935.44 | [5 empty] | 37.718
|  | 500-9500 | Бирки маркировочные |  |  |  |  | 100 шт. |  |  |  | 0.041 |  |  |  |  | 0.01722 |  | 142.5 | [5 empty] | 2.4539
|  | 101-1786 | Лак битумный БТ-123 |  |  |  |  | т |  |  |  | 0.0001 |  |  |  |  | 4e-05 |  | 21735.18 | [5 empty] | 0.86941
|  | 500-9623 | Лента К226 |  |  |  |  | 100 м |  |  |  | 0.0096 |  |  |  |  | 0.00403 |  | 327.89 | [5 empty] | 1.3214
|  | 500-9101 | Кнопки монтажные |  |  |  |  | 1000 шт. |  |  |  | 0.0083 |  |  |  |  | 0.00349 |  | 53.28 | [5 empty] | 0.18595
|  | 101-0813 | Проволока стальная низкоуглеродистая разного назначения оцинкованная диаметром 3.0 мм |  |  |  |  | т |  |  |  | 0 |  |  |  |  | 0 |  | 33298.24 | [5 empty] | 0
|  | 101-1641 | Сталь угловая, равнополочная, марка стали ВСт3кп2 размером 50х50х5 мм |  |  |  |  | т |  |  |  | 0.01 |  |  |  |  | 0.0042 |  | 16712.7 | [5 empty] | 70.1933
|  | 101-1755 | Сталь полосовая спокойная марки Ст3сп, шириной 50-200 мм толщиной 4-5 мм |  |  |  |  | т |  |  |  | 0.001 |  |  |  |  | 0.00042 |  | 14250 | [5 empty] | 5.985
|  | 101-9852 | Краска |  |  |  |  | кг |  |  |  | 0.25 |  |  |  |  | 0.105 |  | 29.1 | [5 empty] | 3.0555
5 |  | ГЭСНм08-02-148-03 | Кабели до 35 кв в проложенных трубах, блоках и коробах Кабель массой 1 м, кг, до: 3 |  |  |  |  | 100 м кабеля | [8 empty] | 0.08 |  | 3165.9879 | [5 empty] | 253.279
|  | (0) | ЗП=1008,736*1,2; ЭММ=1477,0274*1,2; ЗПм=0*1,2; ТЗТ=23,2*1,2; ТЗТм=7,66*1,2
|  | 1 | Трудозатраты рабочих |  |  |  |  | чел.-ч. |  |  |  | 23.2 |  |  |  |  | 2.2272 |  | 43.48 | [5 empty] | 96.8387
|  |  | Средний разряд работы | [8 empty] | 4
|  | 2 | Трудозатраты машинистов |  |  |  |  | чел.-ч. |  |  |  | 7.66 |  |  |  |  | 0.73536 |  | 0 | [5 empty] | 0
|  | 21102 | Краны на автомобильном ходу при работе на монтаже технологического оборудования 10 т |  |  |  |  | маш.-ч |  |  |  | 1.16 |  |  |  |  | 0.11136 |  | 381.54 | [5 empty] | 42.4883
|  | 400002 | Автомобили бортовые грузоподъемностью до 8 т |  |  |  |  | маш.-ч |  |  |  | 1.16 |  |  |  |  | 0.11136 |  | 270.34 | [5 empty] | 30.1051
|  | 30203 | Домкраты гидравлические грузоподъемностью 63 т |  |  |  |  | маш.-ч |  |  |  | 5.34 |  |  |  |  | 0.51264 |  | 3.89 | [5 empty] | 1.9942
|  | 30408 | Лебедки электрические, тяговым усилием 156,96 (16) кН (т) |  |  |  |  | маш.-ч |  |  |  | 5.34 |  |  |  |  | 0.51264 |  | 131.1 | [5 empty] | 67.2071
|  | 500-9500 | Бирки маркировочные |  |  |  |  | 100 шт. |  |  |  | 0.0041 |  |  |  |  | 0.00033 |  | 142.5 | [5 empty] | 0.04703
|  | 500-9623 | Лента К226 |  |  |  |  | 100 м |  |  |  | 0.0096 |  |  |  |  | 0.00077 |  | 327.89 | [5 empty] | 0.25248
|  | 500-9101 | Кнопки монтажные |  |  |  |  | 1000 шт. |  |  |  | 0.0083 |  |  |  |  | 0.00066 |  | 53.28 | [5 empty] | 0.03516
|  | 101-0813 | Проволока стальная низкоуглеродистая разного назначения оцинкованная диаметром 3.0 мм |  |  |  |  | т |  |  |  | 0 |  |  |  |  | 0 |  | 33298.24 | [5 empty] | 0
|  | 101-0865 | Роли свинцовые марки С1 толщиной 1.0 мм |  |  |  |  | т |  |  |  | 0.0008 |  |  |  |  | 6e-05 |  | 110935.44 | [5 empty] | 6.6561
|  | 522-0077 | Припои оловянно-свинцовые бессурьмянистые марки ПОС30 |  |  |  |  | кг |  |  |  | 0.5 |  |  |  |  | 0.04 |  | 185.94 | [5 empty] | 7.4376
|  | 101-1786 | Лак битумный БТ-123 |  |  |  |  | т |  |  |  | 0.0001 |  |  |  |  | 1e-05 |  | 21735.18 | [5 empty] | 0.21735
6 |  | ГЭСНм08-02-146-04 | Кабели до 35 кв с креплением накладными скобами Кабель массой 1 м, кг, до: 3 |  |  |  |  | 100 м кабеля | [8 empty] | 0.2 |  | 9735.6943 | [5 empty] | 1947.1389
|  | (0) | ЗП=1013,084*1,2; ЭММ=4940,2259*1,2; ЗПм=0*1,2; ТЗТ=23,3*1,2; ТЗТм=14,9*1,2
|  | 1 | Трудозатраты рабочих |  |  |  |  | чел.-ч. |  |  |  | 23.3 |  |  |  |  | 5.592 |  | 43.48 | [5 empty] | 243.1402
|  |  | Средний разряд работы | [8 empty] | 4
|  | 2 | Трудозатраты машинистов |  |  |  |  | чел.-ч. |  |  |  | 14.9 |  |  |  |  | 3.576 |  | 0 | [5 empty] | 0
|  | 21102 | Краны на автомобильном ходу при работе на монтаже технологического оборудования 10 т |  |  |  |  | маш.-ч |  |  |  | 1.19 |  |  |  |  | 0.2856 |  | 381.54 | [5 empty] | 108.9678
|  | 400002 | Автомобили бортовые грузоподъемностью до 8 т |  |  |  |  | маш.-ч |  |  |  | 1.19 |  |  |  |  | 0.2856 |  | 270.34 | [5 empty] | 77.2091
|  | 30408 | Лебедки электрические, тяговым усилием 156,96 (16) кН (т) |  |  |  |  | маш.-ч |  |  |  | 5.37 |  |  |  |  | 1.2888 |  | 131.1 | [5 empty] | 168.9617
|  | 30203 | Домкраты гидравлические грузоподъемностью 63 т |  |  |  |  | маш.-ч |  |  |  | 5.37 |  |  |  |  | 1.2888 |  | 3.89 | [5 empty] | 5.0134
|  | 31050 | Вышки телескопические 25 м |  |  |  |  | маш.-ч |  |  |  | 7.16 |  |  |  |  | 1.7184 |  | 480.39 | [5 empty] | 825.5022
|  | 500-9500 | Бирки маркировочные |  |  |  |  | 100 шт. |  |  |  | 0.001 |  |  |  |  | 0.0002 |  | 142.5 | [5 empty] | 0.0285
|  | 500-9623 | Лента К226 |  |  |  |  | 100 м |  |  |  | 0.0245 |  |  |  |  | 0.0049 |  | 327.89 | [5 empty] | 1.6067
|  | 500-9101 | Кнопки монтажные |  |  |  |  | 1000 шт. |  |  |  | 0.0208 |  |  |  |  | 0.00416 |  | 53.28 | [5 empty] | 0.22164
|  | 101-0813 | Проволока стальная низкоуглеродистая разного назначения оцинкованная диаметром 3.0 мм |  |  |  |  | т |  |  |  | 0.0001 |  |  |  |  | 2e-05 |  | 33298.24 | [5 empty] | 0.66596
|  | 500-9039 | Скобы и накладки для крепления кабеля |  |  |  |  | 10 шт. |  |  |  | 10.2 |  |  |  |  | 2.04 |  | 105.47 | [5 empty] | 215.1588
|  | 101-9109 | Дюбели для пристрелки монтажные 8мм |  |  |  |  | 10 шт. |  |  |  | 24.8 |  |  |  |  | 4.96 |  | 20.77 | [5 empty] | 103.0192
|  | 101-9100 | Патроны для пристрелки |  |  |  |  | 10 шт. |  |  |  | 24.8 |  |  |  |  | 4.96 |  | 26.4 | [5 empty] | 130.944
|  | 101-0865 | Роли свинцовые марки С1 толщиной 1.0 мм |  |  |  |  | т |  |  |  | 0.0016 |  |  |  |  | 0.00032 |  | 110935.44 | [5 empty] | 35.4993
|  | 522-0077 | Припои оловянно-свинцовые бессурьмянистые марки ПОС30 |  |  |  |  | кг |  |  |  | 0.5 |  |  |  |  | 0.1 |  | 185.94 | [5 empty] | 18.594
|  | 101-1786 | Лак битумный БТ-123 |  |  |  |  | т |  |  |  | 0.0029 |  |  |  |  | 0.00058 |  | 21735.18 | [5 empty] | 12.6064
7 |  | ГЭСНм08-02-142-01 | Устройство постели при одном кабеле в траншее |  |  |  |  | 100 м кабеля | [8 empty] | 0.5 |  | 4249.3843 | [5 empty] | 2124.6922
|  | (0) | ЗП=288,2724*1,2; ЭММ=3252,8812*1,2; ЗПм=545,5068*1,2; ТЗТ=6,63*1,2; ТЗТм=9,98*1,2
|  | 1 | Трудозатраты рабочих |  |  |  |  | чел.-ч. |  |  |  | 6.63 |  |  |  |  | 3.978 |  | 43.48 | [5 empty] | 172.9634
|  |  | Средний разряд работы | [8 empty] | 4
|  | 2 | Трудозатраты машинистов |  |  |  |  | чел.-ч. |  |  |  | 9.98 |  |  |  |  | 5.988 |  | 54.66 | [5 empty] | 327.3041
|  | 400002 | Автомобили бортовые грузоподъемностью до 8 т |  |  |  |  | маш.-ч |  |  |  | 4.99 |  |  |  |  | 2.994 |  | 270.34 | [5 empty] | 809.398
|  | 21102 | Краны на автомобильном ходу при работе на монтаже технологического оборудования 10 т |  |  |  |  | маш.-ч |  |  |  | 4.99 |  |  |  |  | 2.994 |  | 381.54 | [5 empty] | 1142.3308
8 |  | 408-0122 | Песок природный для строительных работ средний |  |  |  |  | м3 | [8 empty] | 7 |  | 264.27 | [5 empty] | 1849.89
9 |  | ГЭСНп01-11-024-01 | Фазировка электрической линии напряжением, кВ: до 1 |  |  |  |  | 1 фазировка | [8 empty] | 1 |  | 57.78 | [5 empty] | 57.78
(0)
|  | 1 | Трудозатраты рабочих |  |  |  |  | чел.-ч. |  |  |  | 1 |  |  |  |  | 1 |  | 57.78 | [5 empty] | 57.78
|  |  | Средний разряд работы | [8 empty] | 0
10 |  | ГЭСНп01-11-028-01 | Измерение сопротивления изоляции мегаомметром: кабельных и других линий напряжением до 1 кВ, предназначенных для передачи |  |  |  |  | 1 линия | [8 empty] | 1 |  | 23.112 | [5 empty] | 23.112
(0)
|  | 1 | Трудозатраты рабочих |  |  |  |  | чел.-ч. |  |  |  | 0.4 |  |  |  |  | 0.4 |  | 57.78 | [5 empty] | 23.112
|  |  | Средний разряд работы | [8 empty] | 0
11 |  | ГЭСН33-04-042-04 | Демонтаж опор ВЛ 0,38-10 кВ с приставками: одностоечных |  |  |  |  | 1 опора | [8 empty] | 7 |  | 504.2886 | [5 empty] | 3530.02
|  | (0) | ЗП=50,8276*1,15; ЭММ=387,6842*1,15; ЗПм=54,857*1,15; ТЗТ=1,24*1,15; ТЗТм=1,1*1,15
|  | 1 | Трудозатраты рабочих |  |  |  |  | чел.-ч. |  |  |  | 1.24 |  |  |  |  | 9.982 |  | 40.99 | [5 empty] | 409.1622
|  |  | Средний разряд работы | [8 empty] | 3.5
|  | 2 | Трудозатраты машинистов |  |  |  |  | чел.-ч. |  |  |  | 1.1 |  |  |  |  | 8.855 |  | 49.87 | [5 empty] | 441.5989
|  | 160402 | Машины бурильно-крановые на автомобиле глубиной бурения 3,5 м |  |  |  |  | маш.-ч |  |  |  | 1.04 |  |  |  |  | 8.372 |  | 357.49 | [5 empty] | 2992.9063
|  | 400001 | Автомобили бортовые грузоподъемностью до 5 т |  |  |  |  | маш.-ч |  |  |  | 0.06 |  |  |  |  | 0.483 |  | 264.91 | [5 empty] | 127.9515
12 |  | ГЭСН33-04-040-01 | Демонтаж проводов ВЛ 0,38 кВ: 3-х проводов |  |  |  |  | 1 опора (3 провода) | [8 empty] | 7 |  | 162.7341 | [5 empty] | 1139.1386
|  | (0) | ЗП=48,0568*1,15; ЭММ=93,4511*1,15; ЗПм=20,5082*1,15; ТЗТ=1,27*1,15; ТЗТм=0,41*1,15
|  | 1 | Трудозатраты рабочих |  |  |  |  | чел.-ч. |  |  |  | 1.27 |  |  |  |  | 10.2235 |  | 37.84 | [5 empty] | 386.8572
|  |  | Средний разряд работы | [8 empty] | 2.8
|  | 2 | Трудозатраты машинистов |  |  |  |  | чел.-ч. |  |  |  | 0.41 |  |  |  |  | 3.3005 |  | 50.02 | [5 empty] | 165.091
|  | 31001 | Автогидроподъемники высотой подъема 12 м |  |  |  |  | маш.-ч |  |  |  | 0.35 |  |  |  |  | 2.8175 |  | 221.59 | [5 empty] | 624.3298
|  | 400001 | Автомобили бортовые грузоподъемностью до 5 т |  |  |  |  | маш.-ч |  |  |  | 0.06 |  |  |  |  | 0.483 |  | 264.91 | [5 empty] | 127.9515
13 |  | ССЦ04.2006 п.23 | Погрузочные работы: Лес круглый |  |  |  |  | тонн | [8 empty] | 3.78 |  | 40.42 | [5 empty] | 152.7876
V=0,54*7
14 |  | ССЦ04.2006 п.23 | Разгрузочные работы: Лес круглый |  |  |  |  | тонн | [8 empty] | 3.78 |  | 38.47 | [5 empty] | 145.4166
V=0,54*7
15 |  | ССЦ04.2006 п.11 | Погрузочные работы: Изделия из сборного железобетона, бетона, керамзитобетона массой, т: до 5 |  |  |  |  | тонн | [8 empty] | 2.24 |  | 41.58 | [5 empty] | 93.1392
V=0,32*7
16 |  | ССЦ04.2006 п.11 | Разгрузочные работы: Изделия из сборного железобетона, бетона, керамзитобетона массой, т: до 5 |  |  |  |  | тонн | [8 empty] | 2.24 |  | 38.09 | [5 empty] | 85.3216
V=0,32*7
17 |  | ССЦ04.2006 Табл.4-1 | Расстояние перевозки - от 9,1 до 10 км, класс груза - 1, раздел таблицы - 4 |  |  |  |  | тонн | [8 empty] | 6.02 |  | 50.33 | [5 empty] | 302.9866
V=0,54*7+0,32*7
18 |  | ГЭСН33-04-003-01 | Установка железобетонных опор ВЛ 0,38, 6-10 кВ с траверсами без приставок: одностоечных |  |  |  |  | 1 опора | [8 empty] | 3 |  | 553.264 | [5 empty] | 1659.7919
|  | (0) | ЗП=151,924*1,15; ЭММ=329,1751*1,15; ЗПм=48,597*1,15; ТЗТ=3,8*1,15; ТЗТм=0,97*1,15
|  | 1 | Трудозатраты рабочих |  |  |  |  | чел.-ч. |  |  |  | 3.8 |  |  |  |  | 13.11 |  | 39.98 | [5 empty] | 524.1378
|  |  | Средний разряд работы | [8 empty] | 3.3
|  | 2 | Трудозатраты машинистов |  |  |  |  | чел.-ч. |  |  |  | 0.97 |  |  |  |  | 3.3465 |  | 50.1 | [5 empty] | 167.6596
|  | 160402 | Машины бурильно-крановые на автомобиле глубиной бурения 3,5 м |  |  |  |  | маш.-ч |  |  |  | 0.78 |  |  |  |  | 2.691 |  | 357.49 | [5 empty] | 962.0056
|  | 400001 | Автомобили бортовые грузоподъемностью до 5 т |  |  |  |  | маш.-ч |  |  |  | 0.19 |  |  |  |  | 0.6555 |  | 264.91 | [5 empty] | 173.6485
19 |  | ГЭСН33-04-003-02 | Установка железобетонных опор ВЛ 0,38, 6-10 кВ с траверсами без приставок: одностоечных с одним подкосом |  |  |  |  | 1 опора | [8 empty] | 4 |  | 1935.8453 | [5 empty] | 7743.3812
|  | (0) | ЗП=315,842*1,15; ЭММ=770,8954*1,15; ЗПм=113,1582*1,15; ТЗТ=7,9*1,15; ТЗТм=2,26*1,15
|  | 1 | Трудозатраты рабочих |  |  |  |  | чел.-ч. |  |  |  | 7.9 |  |  |  |  | 36.34 |  | 39.98 | [5 empty] | 1452.8732
|  |  | Средний разряд работы | [8 empty] | 3.3
|  | 2 | Трудозатраты машинистов |  |  |  |  | чел.-ч. |  |  |  | 2.26 |  |  |  |  | 10.396 |  | 50.07 | [5 empty] | 520.5277
|  | 160402 | Машины бурильно-крановые на автомобиле глубиной бурения 3,5 м |  |  |  |  | маш.-ч |  |  |  | 1.86 |  |  |  |  | 8.556 |  | 357.49 | [5 empty] | 3058.6844
|  | 400001 | Автомобили бортовые грузоподъемностью до 5 т |  |  |  |  | маш.-ч |  |  |  | 0.4 |  |  |  |  | 1.84 |  | 264.91 | [5 empty] | 487.4344
|  | 101-1714 | Болты строительные с гайками и шайбами |  |  |  |  | т |  |  |  | 0.0001 |  |  |  |  | 0.0004 |  | 20972.8 | [5 empty] | 8.3891
|  | калькуляция | Детали крепления стальные |  |  |  |  | шт. |  |  |  | 1 |  |  |  |  | 4 |  | 684 | [5 empty] | 2736
20 |  | ГЭСН33-04-016-02 | Развозка конструкций и материалов опор ВЛ 0,38-10 кВ по трассе: одностоечных железобетонных опор |  |  |  |  | 1 опора | [8 empty] | 11 |  | 184.4168 | [5 empty] | 2028.5844
|  | (0) | ЗП=16,2184*1,15; ЭММ=144,144*1,15; ЗПм=27,792*1,15; ТЗТ=0,44*1,15; ТЗТм=0,48*1,15
|  | 1 | Трудозатраты рабочих |  |  |  |  | чел.-ч. |  |  |  | 0.44 |  |  |  |  | 5.566 |  | 36.86 | [5 empty] | 205.1628
|  |  | Средний разряд работы | [8 empty] | 2.5
|  | 2 | Трудозатраты машинистов |  |  |  |  | чел.-ч. |  |  |  | 0.48 |  |  |  |  | 6.072 |  | 57.9 | [5 empty] | 351.5688
|  | 10201 | Прицепы тракторные 2 т |  |  |  |  | маш.-ч |  |  |  | 0.24 |  |  |  |  | 3.036 |  | 7.61 | [5 empty] | 23.104
|  | 10410 | Тракторы на пневмоколесном ходу при работе на других видах строительства (кроме водохозяйственного) 59 кВт (80 л.с.) |  |  |  |  | маш.-ч |  |  |  | 0.24 |  |  |  |  | 3.036 |  | 225.51 | [5 empty] | 684.6484
|  | 21141 | Краны на автомобильном ходу при работе на других видах строительства (кроме магистральных трубопроводов) 10 т |  |  |  |  | маш.-ч |  |  |  | 0.24 |  |  |  |  | 3.036 |  | 367.48 | [5 empty] | 1115.6693
21 |  | ГЭСН33-04-016-05 | Развозка конструкций и материалов опор ВЛ 0,38-10 кВ по трассе: материалов оснастки одностоечных опор |  |  |  |  | 1 опора | [8 empty] | 3 |  | 48.1296 | [5 empty] | 144.3887
|  | (0) | ЗП=9,215*1,15; ЭММ=32,6368*1,15; ЗПм=8,106*1,15; ТЗТ=0,25*1,15; ТЗТм=0,14*1,15
|  | 1 | Трудозатраты рабочих |  |  |  |  | чел.-ч. |  |  |  | 0.25 |  |  |  |  | 0.8625 |  | 36.86 | [5 empty] | 31.7918
|  |  | Средний разряд работы | [8 empty] | 2.5
|  | 2 | Трудозатраты машинистов |  |  |  |  | чел.-ч. |  |  |  | 0.14 |  |  |  |  | 0.483 |  | 57.9 | [5 empty] | 27.9657
|  | 10201 | Прицепы тракторные 2 т |  |  |  |  | маш.-ч |  |  |  | 0.14 |  |  |  |  | 0.483 |  | 7.61 | [5 empty] | 3.6756
|  | 10410 | Тракторы на пневмоколесном ходу при работе на других видах строительства (кроме водохозяйственного) 59 кВт (80 л.с.) |  |  |  |  | маш.-ч |  |  |  | 0.14 |  |  |  |  | 0.483 |  | 225.51 | [5 empty] | 108.9213
22 |  | ГЭСН33-04-016-06 | Развозка конструкций и материалов опор ВЛ 0,38-10 кВ по трассе: материалов оснастки сложных опор |  |  |  |  | 1 опора | [8 empty] | 4 |  | 55.6108 | [5 empty] | 222.4431
|  | (0) | ЗП=11,058*1,15; ЭММ=37,2992*1,15; ЗПм=9,264*1,15; ТЗТ=0,3*1,15; ТЗТм=0,16*1,15
|  | 1 | Трудозатраты рабочих |  |  |  |  | чел.-ч. |  |  |  | 0.3 |  |  |  |  | 1.38 |  | 36.86 | [5 empty] | 50.8668
|  |  | Средний разряд работы | [8 empty] | 2.5
|  | 2 | Трудозатраты машинистов |  |  |  |  | чел.-ч. |  |  |  | 0.16 |  |  |  |  | 0.736 |  | 57.9 | [5 empty] | 42.6144
|  | 10201 | Прицепы тракторные 2 т |  |  |  |  | маш.-ч |  |  |  | 0.16 |  |  |  |  | 0.736 |  | 7.61 | [5 empty] | 5.601
|  | 10410 | Тракторы на пневмоколесном ходу при работе на других видах строительства (кроме водохозяйственного) 59 кВт (80 л.с.) |  |  |  |  | маш.-ч |  |  |  | 0.16 |  |  |  |  | 0.736 |  | 225.51 | [5 empty] | 165.9754
23 |  | ГЭСНм08-02-149-01 | Подвеска провода СИП |  |  |  |  | 100 м кабеля | [8 empty] | 5.65 |  | 8921.874 | [5 empty] | 50408.5881
|  | (0) | ЗП=743,508*1,15; ЭММ=7014,6427*1,15; ЗПм=867,7548*1,15; ТЗТ=17,1*1,15; ТЗТм=16,83*1,15
|  | 1 | Трудозатраты рабочих |  |  |  |  | чел.-ч. |  |  |  | 17.1 |  |  |  |  | 111.1072 |  | 43.48 | [5 empty] | 4830.9432
|  |  | Средний разряд работы | [8 empty] | 4
|  | 2 | Трудозатраты машинистов |  |  |  |  | чел.-ч. |  |  |  | 16.83 |  |  |  |  | 109.3529 |  | 51.56 | [5 empty] | 5638.2371
|  | 21102 | Краны на автомобильном ходу при работе на монтаже технологического оборудования 10 т |  |  |  |  | маш.-ч |  |  |  | 0.39 |  |  |  |  | 2.534 |  | 381.54 | [5 empty] | 966.8338
|  | 400002 | Автомобили бортовые грузоподъемностью до 8 т |  |  |  |  | маш.-ч |  |  |  | 0.39 |  |  |  |  | 2.534 |  | 270.34 | [5 empty] | 685.0497
|  | 31050 | Вышки телескопические 25 м |  |  |  |  | маш.-ч |  |  |  | 13.3 |  |  |  |  | 86.4167 |  | 480.39 | [5 empty] | 41513.7425
|  | 30408 | Лебедки электрические, тяговым усилием 156,96 (16) кН (т) |  |  |  |  | маш.-ч |  |  |  | 2.75 |  |  |  |  | 17.8681 |  | 131.1 | [5 empty] | 2342.5118
|  | 30203 | Домкраты гидравлические грузоподъемностью 63 т |  |  |  |  | маш.-ч |  |  |  | 2.75 |  |  |  |  | 17.8681 |  | 3.89 | [5 empty] | 69.507
24 |  | ГЭСНм08-02-363-01 | Кронштейн анкерный |  |  |  |  | 1 шт. | [8 empty] | 10 |  | 922.6879 | [5 empty] | 9226.879
|  | (0) | ЗП=150,381*1,15; ЭММ=651,9563*1,15; ЗПм=79,1997*1,15; ТЗТ=3,41*1,15; ТЗТм=1,37*1,15
|  | 1 | Трудозатраты рабочих |  |  |  |  | чел.-ч. |  |  |  | 3.41 |  |  |  |  | 39.215 |  | 44.1 | [5 empty] | 1729.3815
|  |  | Средний разряд работы | [8 empty] | 4.1
|  | 2 | Трудозатраты машинистов |  |  |  |  | чел.-ч. |  |  |  | 1.37 |  |  |  |  | 15.755 |  | 57.81 | [5 empty] | 910.7966
|  | 21102 | Краны на автомобильном ходу при работе на монтаже технологического оборудования 10 т |  |  |  |  | маш.-ч |  |  |  | 0.02 |  |  |  |  | 0.23 |  | 381.54 | [5 empty] | 87.7542
|  | 400002 | Автомобили бортовые грузоподъемностью до 8 т |  |  |  |  | маш.-ч |  |  |  | 0.02 |  |  |  |  | 0.23 |  | 270.34 | [5 empty] | 62.1782
|  | 31050 | Вышки телескопические 25 м |  |  |  |  | маш.-ч |  |  |  | 1.33 |  |  |  |  | 15.295 |  | 480.39 | [5 empty] | 7347.5651
25 |  | ГЭСНм08-02-363-01 | Кронштейн промежуточный |  |  |  |  | 1 шт. | [8 empty] | 7 |  | 922.6879 | [5 empty] | 6458.8153
|  | (0) | ЗП=150,381*1,15; ЭММ=651,9563*1,15; ЗПм=79,1997*1,15; ТЗТ=3,41*1,15; ТЗТм=1,37*1,15
|  | 1 | Трудозатраты рабочих |  |  |  |  | чел.-ч. |  |  |  | 3.41 |  |  |  |  | 27.4505 |  | 44.1 | [5 empty] | 1210.5671
|  |  | Средний разряд работы | [8 empty] | 4.1
|  | 2 | Трудозатраты машинистов |  |  |  |  | чел.-ч. |  |  |  | 1.37 |  |  |  |  | 11.0285 |  | 57.81 | [5 empty] | 637.5576
|  | 21102 | Краны на автомобильном ходу при работе на монтаже технологического оборудования 10 т |  |  |  |  | маш.-ч |  |  |  | 0.02 |  |  |  |  | 0.161 |  | 381.54 | [5 empty] | 61.4279
|  | 400002 | Автомобили бортовые грузоподъемностью до 8 т |  |  |  |  | маш.-ч |  |  |  | 0.02 |  |  |  |  | 0.161 |  | 270.34 | [5 empty] | 43.5247
|  | 31050 | Вышки телескопические 25 м |  |  |  |  | маш.-ч |  |  |  | 1.33 |  |  |  |  | 10.7065 |  | 480.39 | [5 empty] | 5143.2955
26 |  | ГЭСНм08-02-363-01 | Кронштейны ответвительные |  |  |  |  | 1 шт. | [8 empty] | 14 |  | 922.6879 | [5 empty] | 12917.6305
|  | (0) | ЗП=150,381*1,15; ЭММ=651,9563*1,15; ЗПм=79,1997*1,15; ТЗТ=3,41*1,15; ТЗТм=1,37*1,15
|  | 1 | Трудозатраты рабочих |  |  |  |  | чел.-ч. |  |  |  | 3.41 |  |  |  |  | 54.901 |  | 44.1 | [5 empty] | 2421.1341
|  |  | Средний разряд работы | [8 empty] | 4.1
|  | 2 | Трудозатраты машинистов |  |  |  |  | чел.-ч. |  |  |  | 1.37 |  |  |  |  | 22.057 |  | 57.81 | [5 empty] | 1275.1152
|  | 21102 | Краны на автомобильном ходу при работе на монтаже технологического оборудования 10 т |  |  |  |  | маш.-ч |  |  |  | 0.02 |  |  |  |  | 0.322 |  | 381.54 | [5 empty] | 122.8559
|  | 400002 | Автомобили бортовые грузоподъемностью до 8 т |  |  |  |  | маш.-ч |  |  |  | 0.02 |  |  |  |  | 0.322 |  | 270.34 | [5 empty] | 87.0495
|  | 31050 | Вышки телескопические 25 м |  |  |  |  | маш.-ч |  |  |  | 1.33 |  |  |  |  | 21.413 |  | 480.39 | [5 empty] | 10286.5911
27 |  | ГЭСНм08-02-144-05 | Присоединение к зажимам жил проводов или кабелей: Провод или кабель сечением, мм2, до: 70 (монтаж зажимов к проводу СИП) |  |  |  |  | 100 шт. | [8 empty] | 1.39 |  | 992.2896 | [5 empty] | 1379.2826
|  | (0) сб.08м п.6 | ЗП=821,772*1,15*1,05; ЭММ=0*1,15*1,05; ЗПм=0*1,15*1,05; ТЗТ=18,9*1,15*1,05
|  | 1 | Трудозатраты рабочих |  |  |  |  | чел.-ч. |  |  |  | 18.9 |  |  |  |  | 31.7222 |  | 43.48 | [5 empty] | 1379.2826
|  |  | Средний разряд работы | [8 empty] | 4
ИТОГО: | [24 empty] | 107170.9337
Наименование и значение множителей | [15 empty] | Значение | [6 empty] | Прямые
ФОТ рабочих | [6 empty] | 18105.0241 | [8 empty] | 1 | [6 empty] | 18105.02
Машины и механизмы | [6 empty] | 83365.0447 | [8 empty] | 1 | [6 empty] | 83365.04
Материалы | [6 empty] | 5700.8649 | [8 empty] | 1 | [6 empty] | 5700.86
Итого по погрузке/разгрузке | [15 empty] | 0 | [6 empty] | 476.67
Итого по перевозке | [15 empty] | 0 | [6 empty] | 302.99
Итого | [15 empty] | 0 | [6 empty] | 107950.58
Земляные работы, выполняемые ручным способом (1, 2)
Накладные расходы | [6 empty] | (2503,7432+0)*0,752 | [8 empty] | 0.752 | [6 empty] | 1882.81
Сметная прибыль | [6 empty] | (2503,7432+0)*0,45 | [8 empty] | 0.45 | [6 empty] | 1126.68
Линии электропередачи (11, 12, 13, 14, 15, 16, 17, 18, 19, 20, 21, 22)
Накладные расходы | [6 empty] | (3060,85173+1717,02613)*0,987 | [8 empty] | 0.987 | [6 empty] | 4715.77
Сметная прибыль | [6 empty] | (3060,85173+1717,02613)*0,6 | [8 empty] | 0.6 | [6 empty] | 2866.73
Сооружения связи, радиовещания и телевидения: прокладка и монтаж сетей связи (3)
Накладные расходы | [6 empty] | (64,1088+0)*0,94 | [8 empty] | 0.94 | [6 empty] | 60.26
Сметная прибыль | [6 empty] | (64,1088+0)*0,65 | [8 empty] | 0.65 | [6 empty] | 41.67
Электромонтажные работы надругих объектах (4, 5, 6, 7, 8, 23, 24, 25, 26, 27)
Накладные расходы | [6 empty] | (12395,42836+8789,01046)*0,893 | [8 empty] | 0.893 | [6 empty] | 18917.7
Сметная прибыль | [6 empty] | (12395,42836+8789,01046)*0,65 | [8 empty] | 0.65 | [6 empty] | 13769.89
Пусконаладочные работы (9, 10)
Накладные расходы | [6 empty] | (80,892+0)*0,611 | [8 empty] | 0.611 | [6 empty] | 49.43
Сметная прибыль | [6 empty] | (80,892+0)*0,4 | [8 empty] | 0.4 | [6 empty] | 32.36
Итого | [15 empty] | 0 | [6 empty] | 151413.88
Зимнее удорожание | [6 empty] | 151413,88*0,019*0,88 | [8 empty] | 1,9% | [6 empty] | 2531.64
Итого | [15 empty] | 0 | [6 empty] | 153945.52
№ п/п | № по кат-гу, Шифр |  |  | Наименование | [5 empty] | ед. изм. |  |  | Количество |  |  |  |  | Цена за ед., руб. | [5 empty] | Общая стоимость, руб.
№2 Материалы неучтенные ценником
1 | 2 |  |  | 3 | [5 empty] | 4 |  |  | 5 |  |  |  |  | 6 | [5 empty] | 7
1 | прайс-лист |  |  | Кабель АВВГ 4х120 | [5 empty] | м |  |  | 70 |  |  |  |  | 155 | [5 empty] | 10850
2 | прайс-лист |  |  | Провод СИП 2А 3х50+1х54,6 | [5 empty] | м |  |  | 90 |  |  |  |  | 92.65 | [5 empty] | 8338.5
3 | прайс-лист |  |  | провод СИП 2А 4х25 | [5 empty] | м |  |  | 40 |  |  |  |  | 48.3 | [5 empty] | 1932
4 | прайс-лист |  |  | Провод СИП 2А 4х70 | [5 empty] | м |  |  | 180 |  |  |  |  | 119.5 | [5 empty] | 21510
5 | прайс-лист |  |  | провод СИП 2А 2х25 | [5 empty] | м |  |  | 255 |  |  |  |  | 24.1 | [5 empty] | 6145.5
6 | прайс-лист |  |  | Опора СВ-110 | [5 empty] | шт |  |  | 11 |  |  |  |  | 2712 | [5 empty] | 29832
7 | прайс-лист |  |  | Кронштейн анкерный CS -10 | [5 empty] | шт. |  |  | 10 |  |  |  |  | 134.85 | [5 empty] | 1348.5
8 | прайс-лист |  |  | Зажим анкерный РА 54-1500 | [5 empty] | шт. |  |  | 10 |  |  |  |  | 282.15 | [5 empty] | 2821.5
9 | прайс-лист |  |  | Комплект промежуточной подвески ES 54-14 | [5 empty] | шт. |  |  | 7 |  |  |  |  | 280.6 | [5 empty] | 1964.2
10 | прайс-лист |  |  | Стальная лента 207 | [5 empty] | м |  |  | 60 |  |  |  |  | 35.6 | [5 empty] | 2136
11 | прайс-лист |  |  | Скрепа CF 20 | [5 empty] | шт. |  |  | 60 |  |  |  |  | 5.8 | [5 empty] | 348
12 | прайс-лист |  |  | Ответвительный зажим TTD | [5 empty] | шт. |  |  | 48 |  |  |  |  | 151.3 | [5 empty] | 7262.4
13 | прайс-лист |  |  | Соединительный зажим для заземления TTD -СС | [5 empty] | шт. |  |  | 12 |  |  |  |  | 302.2 | [5 empty] | 3626.4
14 | прайс-лист |  |  | Натяжной зажим РС 63 F 27 | [5 empty] | шт. |  |  | 31 |  |  |  |  | 61.3 | [5 empty] | 1900.3
15 | прайс-лист |  |  | Кронштейн для крепления проводов ответвления РА 69 F | [5 empty] | шт. |  |  | 14 |  |  |  |  | 26.65 | [5 empty] | 373.1
16 | прайс-лист |  |  | Зажим ответвительный TTD-151 и зажим плашечный ПС 1-1 | [5 empty] | шт. |  |  | 4 |  |  |  |  | 134.35 | [5 empty] | 537.4
17 | прайс-лист |  |  | Стяжной ремешок CCD 9-42 | [5 empty] | шт. |  |  | 56 |  |  |  |  | 2.9 | [5 empty] | 162.4
18 | прайс-лист |  |  | Концевой колпачок GPE | [5 empty] | шт. |  |  | 16 |  |  |  |  | 20.1 | [5 empty] | 321.6
19 | прайс-лист |  |  | Ответвительный зажим TTD 101 | [5 empty] | шт. |  |  | 40 |  |  |  |  | 99 | [5 empty] | 3960
20 | прайс-лист |  |  | Соединительный зажим MJPT-50 | [5 empty] | шт. |  |  | 4 |  |  |  |  | 177.6 | [5 empty] | 710.4
НЕ УДАЛЯТЬ | [23 empty] | 0
Наименование и значение множителей | [13 empty] | Значение | [7 empty] | Прямые
Итого по неучтенным материалам | [13 empty] | 0 | [7 empty] | 106080.2
Итого | [13 empty] | 0 | [7 empty] | 106080.2
Транспортные расходы | [5 empty] | 106080,2*0,05 | [7 empty] | 5% | [7 empty] | 5304.01
Итого | [13 empty] | 0 | [7 empty] | 111384.21
Заготовительно складские расходы | [5 empty] | 111384,21*0,02 | [7 empty] | 2% | [7 empty] | 2227.68
Итого | [13 empty] | 0 | [7 empty] | 113611.89
Зимнее удорожание ГСН 81-05-02-2001 таб.4 п.2.7 | [5 empty] | 113611,89*0,019*0,88 | [7 empty] | 1,9% | [7 empty] | 1899.59
Итого | [13 empty] | 0 | [7 empty] | 115511.48
Пустой переход в цены
Наименование и значение множителей | [14 empty] | Значение | [5 empty] | Прямые
Зимнее удорожание | [5 empty] | 4431.23 | [8 empty] | 1 | [5 empty] | 4431.23
Итого | [14 empty] | 0 | [5 empty] | 269457
Непредвиденные расходы | [5 empty] | 269457*0,010783 | [8 empty] | 107829% | [5 empty] | 2905.53
Итого | [14 empty] | 0 | [5 empty] | 272362.53
НДС | [5 empty] | 272362,53*0,18 | [8 empty] | 18% | [5 empty] | 49025.26
Итого | [14 empty] | 0 | [5 empty] | 321387.79

## Смета 16
Согласовано: | [10 empty] | Утверждаю
Начальник УЖКХ |  |  |  |  | Зам. Главы города, руководитель аппарата администрации огорода
______________А.В. Кондаков | [10 empty] | __________ А.А. Сусин
"____"________________2006г | [10 empty] | "___"________________200__г.
ЛОКАЛЬНАЯ СМЕТА № 16
Капитальный ремонт кабельно-воздушной линии от ТП 244 к зданиям по адресам: 1-й Минский пер.2,2а4; 2-й Минский пер.3,5
Основание | [8 empty] | Сметная стоимость - | [8 empty] | 252,589 тыс.руб
Чертежи № | [8 empty] | Нормативная трудоемкость - | [8 empty] | 461,87 чел-ч
[9 empty] | Сметная заработная плата - | [8 empty] | 21,321 тыс.руб
Составлена в ценах Апреля 2006 г.
№ п/п | Шифр и номер позиции норматива |  | Наименование работ и затрат |  |  |  |  | Единица измерения |  |  |  | Кол-во единиц | [7 empty] | Сметная стоимость, руб.
[12 empty] | На ед. изм. |  |  |  |  | Общее |  |  | На ед. изм. |  |  |  |  | Общая
№1 Монтажные работы
1 | 2 |  | 3 |  |  |  |  | 4 |  |  |  | 5 |  |  |  |  | 6 |  |  | 7 |  |  |  |  | 8
1 | ГЭСН33-04-042-04 |  | Демонтаж опор ВЛ 0,38-10 кВ с приставками: одностоечных |  |  |  |  | 1 опора | [8 empty] | 8 |  |  | 504.2886 |  |  |  |  | 4034.3086
| (0) |  | ЗП=50,8276*1,15; ЭММ=387,6842*1,15; ЗПм=54,857*1,15; ТЗТ=1,24*1,15; ТЗТм=1,1*1,15
| 1 |  | Трудозатраты рабочих |  |  |  |  | чел.-ч. |  |  |  | 1.24 |  |  |  |  | 11.408 |  |  | 40.99 |  |  |  |  | 467.6139
|  |  | Средний разряд работы | [8 empty] | 3.5
| 2 |  | Трудозатраты машинистов |  |  |  |  | чел.-ч. |  |  |  | 1.1 |  |  |  |  | 10.12 |  |  | 49.87 |  |  |  |  | 504.6844
| 160402 |  | Машины бурильно-крановые на автомобиле глубиной бурения 3,5 м |  |  |  |  | маш.-ч |  |  |  | 1.04 |  |  |  |  | 9.568 |  |  | 357.49 |  |  |  |  | 3420.4643
| 400001 |  | Автомобили бортовые грузоподъемностью до 5 т |  |  |  |  | маш.-ч |  |  |  | 0.06 |  |  |  |  | 0.552 |  |  | 264.91 |  |  |  |  | 146.2303
2 | ГЭСН33-04-040-01 |  | Демонтаж проводов ВЛ 0,38 кВ: 3-х проводов |  |  |  |  | 1 опора (3 провода) | [8 empty] | 8 |  |  | 162.7341 |  |  |  |  | 1301.8727
| (0) |  | ЗП=48,0568*1,15; ЭММ=93,4511*1,15; ЗПм=20,5082*1,15; ТЗТ=1,27*1,15; ТЗТм=0,41*1,15
| 1 |  | Трудозатраты рабочих |  |  |  |  | чел.-ч. |  |  |  | 1.27 |  |  |  |  | 11.684 |  |  | 37.84 |  |  |  |  | 442.1226
|  |  | Средний разряд работы | [8 empty] | 2.8
| 2 |  | Трудозатраты машинистов |  |  |  |  | чел.-ч. |  |  |  | 0.41 |  |  |  |  | 3.772 |  |  | 50.02 |  |  |  |  | 188.6754
| 31001 |  | Автогидроподъемники высотой подъема 12 м |  |  |  |  | маш.-ч |  |  |  | 0.35 |  |  |  |  | 3.22 |  |  | 221.59 |  |  |  |  | 713.5198
| 400001 |  | Автомобили бортовые грузоподъемностью до 5 т |  |  |  |  | маш.-ч |  |  |  | 0.06 |  |  |  |  | 0.552 |  |  | 264.91 |  |  |  |  | 146.2303
3 | ССЦ04.2006 п.23 |  | Погрузочные работы: Лес круглый |  |  |  |  | тонн | [8 empty] | 4.32 |  |  | 40.42 |  |  |  |  | 174.6144
V=0,54*8
4 | ССЦ04.2006 п.23 |  | Разгрузочные работы: Лес круглый |  |  |  |  | тонн | [8 empty] | 4.32 |  |  | 38.47 |  |  |  |  | 166.1904
V=0,54*8
5 | ССЦ04.2006 п.11 |  | Погрузочные работы: Изделия из сборного железобетона, бетона, керамзитобетона массой, т: до 5 |  |  |  |  | тонн | [8 empty] | 2.56 |  |  | 41.58 |  |  |  |  | 106.4448
V=0,32*8
6 | ССЦ04.2006 п.11 |  | Разгрузочные работы: Изделия из сборного железобетона, бетона, керамзитобетона массой, т: до 5 |  |  |  |  | тонн | [8 empty] | 2.56 |  |  | 38.09 |  |  |  |  | 97.5104
V=0,32*8
7 | ССЦ04.2006 Табл.4-1 |  | Расстояние перевозки - от 9,1 до 10 км, класс груза - 1, раздел таблицы - 4 |  |  |  |  | тонн | [8 empty] | 6.88 |  |  | 50.33 |  |  |  |  | 346.2704
V=0,32*8+0,54*8
8 | ГЭСН33-04-003-01 |  | Установка железобетонных опор ВЛ 0,38, 6-10 кВ с траверсами без приставок: одностоечных |  |  |  |  | 1 опора | [8 empty] | 3 |  |  | 553.264 |  |  |  |  | 1659.7919
| (0) |  | ЗП=151,924*1,15; ЭММ=329,1751*1,15; ЗПм=48,597*1,15; ТЗТ=3,8*1,15; ТЗТм=0,97*1,15
| 1 |  | Трудозатраты рабочих |  |  |  |  | чел.-ч. |  |  |  | 3.8 |  |  |  |  | 13.11 |  |  | 39.98 |  |  |  |  | 524.1378
|  |  | Средний разряд работы | [8 empty] | 3.3
| 2 |  | Трудозатраты машинистов |  |  |  |  | чел.-ч. |  |  |  | 0.97 |  |  |  |  | 3.3465 |  |  | 50.1 |  |  |  |  | 167.6596
| 160402 |  | Машины бурильно-крановые на автомобиле глубиной бурения 3,5 м |  |  |  |  | маш.-ч |  |  |  | 0.78 |  |  |  |  | 2.691 |  |  | 357.49 |  |  |  |  | 962.0056
| 400001 |  | Автомобили бортовые грузоподъемностью до 5 т |  |  |  |  | маш.-ч |  |  |  | 0.19 |  |  |  |  | 0.6555 |  |  | 264.91 |  |  |  |  | 173.6485
9 | ГЭСН33-04-003-02 |  | Установка железобетонных опор ВЛ 0,38, 6-10 кВ с траверсами без приставок: одностоечных с одним подкосом |  |  |  |  | 1 опора | [8 empty] | 5 |  |  | 1935.8453 |  |  |  |  | 9679.2265
| (0) |  | ЗП=315,842*1,15; ЭММ=770,8954*1,15; ЗПм=113,1582*1,15; ТЗТ=7,9*1,15; ТЗТм=2,26*1,15
| 1 |  | Трудозатраты рабочих |  |  |  |  | чел.-ч. |  |  |  | 7.9 |  |  |  |  | 45.425 |  |  | 39.98 |  |  |  |  | 1816.0915
|  |  | Средний разряд работы | [8 empty] | 3.3
| 2 |  | Трудозатраты машинистов |  |  |  |  | чел.-ч. |  |  |  | 2.26 |  |  |  |  | 12.995 |  |  | 50.07 |  |  |  |  | 650.6597
| 160402 |  | Машины бурильно-крановые на автомобиле глубиной бурения 3,5 м |  |  |  |  | маш.-ч |  |  |  | 1.86 |  |  |  |  | 10.695 |  |  | 357.49 |  |  |  |  | 3823.3556
| 400001 |  | Автомобили бортовые грузоподъемностью до 5 т |  |  |  |  | маш.-ч |  |  |  | 0.4 |  |  |  |  | 2.3 |  |  | 264.91 |  |  |  |  | 609.293
| 101-1714 |  | Болты строительные с гайками и шайбами |  |  |  |  | т |  |  |  | 0.0001 |  |  |  |  | 0.0005 |  |  | 20972.8 |  |  |  |  | 10.4864
| калькуляция |  | Детали крепления стальные |  |  |  |  | шт. |  |  |  | 1 |  |  |  |  | 5 |  |  | 684 |  |  |  |  | 3420
10 | ГЭСН33-04-016-02 |  | Развозка конструкций и материалов опор ВЛ 0,38-10 кВ по трассе: одностоечных железобетонных опор |  |  |  |  | 1 опора | [8 empty] | 13 |  |  | 184.4168 |  |  |  |  | 2397.4179
| (0) |  | ЗП=16,2184*1,15; ЭММ=144,144*1,15; ЗПм=27,792*1,15; ТЗТ=0,44*1,15; ТЗТм=0,48*1,15
| 1 |  | Трудозатраты рабочих |  |  |  |  | чел.-ч. |  |  |  | 0.44 |  |  |  |  | 6.578 |  |  | 36.86 |  |  |  |  | 242.4651
|  |  | Средний разряд работы | [8 empty] | 2.5
| 2 |  | Трудозатраты машинистов |  |  |  |  | чел.-ч. |  |  |  | 0.48 |  |  |  |  | 7.176 |  |  | 57.9 |  |  |  |  | 415.4904
| 10201 |  | Прицепы тракторные 2 т |  |  |  |  | маш.-ч |  |  |  | 0.24 |  |  |  |  | 3.588 |  |  | 7.61 |  |  |  |  | 27.3047
| 10410 |  | Тракторы на пневмоколесном ходу при работе на других видах строительства (кроме водохозяйственного) 59 кВт (80 л.с.) |  |  |  |  | маш.-ч |  |  |  | 0.24 |  |  |  |  | 3.588 |  |  | 225.51 |  |  |  |  | 809.1299
| 21141 |  | Краны на автомобильном ходу при работе на других видах строительства (кроме магистральных трубопроводов) 10 т |  |  |  |  | маш.-ч |  |  |  | 0.24 |  |  |  |  | 3.588 |  |  | 367.48 |  |  |  |  | 1318.5182
11 | ГЭСН33-04-016-05 |  | Развозка конструкций и материалов опор ВЛ 0,38-10 кВ по трассе: материалов оснастки одностоечных опор |  |  |  |  | 1 опора | [8 empty] | 3 |  |  | 48.1296 |  |  |  |  | 144.3887
| (0) |  | ЗП=9,215*1,15; ЭММ=32,6368*1,15; ЗПм=8,106*1,15; ТЗТ=0,25*1,15; ТЗТм=0,14*1,15
| 1 |  | Трудозатраты рабочих |  |  |  |  | чел.-ч. |  |  |  | 0.25 |  |  |  |  | 0.8625 |  |  | 36.86 |  |  |  |  | 31.7918
|  |  | Средний разряд работы | [8 empty] | 2.5
| 2 |  | Трудозатраты машинистов |  |  |  |  | чел.-ч. |  |  |  | 0.14 |  |  |  |  | 0.483 |  |  | 57.9 |  |  |  |  | 27.9657
| 10201 |  | Прицепы тракторные 2 т |  |  |  |  | маш.-ч |  |  |  | 0.14 |  |  |  |  | 0.483 |  |  | 7.61 |  |  |  |  | 3.6756
| 10410 |  | Тракторы на пневмоколесном ходу при работе на других видах строительства (кроме водохозяйственного) 59 кВт (80 л.с.) |  |  |  |  | маш.-ч |  |  |  | 0.14 |  |  |  |  | 0.483 |  |  | 225.51 |  |  |  |  | 108.9213
12 | ГЭСН33-04-016-06 |  | Развозка конструкций и материалов опор ВЛ 0,38-10 кВ по трассе: материалов оснастки сложных опор |  |  |  |  | 1 опора | [8 empty] | 5 |  |  | 55.6108 |  |  |  |  | 278.0539
| (0) |  | ЗП=11,058*1,15; ЭММ=37,2992*1,15; ЗПм=9,264*1,15; ТЗТ=0,3*1,15; ТЗТм=0,16*1,15
| 1 |  | Трудозатраты рабочих |  |  |  |  | чел.-ч. |  |  |  | 0.3 |  |  |  |  | 1.725 |  |  | 36.86 |  |  |  |  | 63.5835
|  |  | Средний разряд работы | [8 empty] | 2.5
| 2 |  | Трудозатраты машинистов |  |  |  |  | чел.-ч. |  |  |  | 0.16 |  |  |  |  | 0.92 |  |  | 57.9 |  |  |  |  | 53.268
| 10201 |  | Прицепы тракторные 2 т |  |  |  |  | маш.-ч |  |  |  | 0.16 |  |  |  |  | 0.92 |  |  | 7.61 |  |  |  |  | 7.0012
| 10410 |  | Тракторы на пневмоколесном ходу при работе на других видах строительства (кроме водохозяйственного) 59 кВт (80 л.с.) |  |  |  |  | маш.-ч |  |  |  | 0.16 |  |  |  |  | 0.92 |  |  | 225.51 |  |  |  |  | 207.4692
13 | ГЭСНм08-02-149-01 |  | Подвеска провода СИП |  |  |  |  | 100 м кабеля | [8 empty] | 4.65 |  |  | 8921.8742 |  |  |  |  | 41486.7148
| (0) |  | ЗП=743,508*1,15; ЭММ=7014,6427*1,15; ЗПм=867,7548*1,15; ТЗТ=17,1*1,15; ТЗТм=16,83*1,15
| 1 |  | Трудозатраты рабочих |  |  |  |  | чел.-ч. |  |  |  | 17.1 |  |  |  |  | 91.4423 |  |  | 43.48 |  |  |  |  | 3975.909
|  |  | Средний разряд работы | [8 empty] | 4
| 2 |  | Трудозатраты машинистов |  |  |  |  | чел.-ч. |  |  |  | 16.83 |  |  |  |  | 89.9984 |  |  | 51.56 |  |  |  |  | 4640.3191
| 21102 |  | Краны на автомобильном ходу при работе на монтаже технологического оборудования 10 т |  |  |  |  | маш.-ч |  |  |  | 0.39 |  |  |  |  | 2.0855 |  |  | 381.54 |  |  |  |  | 795.7131
| 400002 |  | Автомобили бортовые грузоподъемностью до 8 т |  |  |  |  | маш.-ч |  |  |  | 0.39 |  |  |  |  | 2.0855 |  |  | 270.34 |  |  |  |  | 563.8022
| 31050 |  | Вышки телескопические 25 м |  |  |  |  | маш.-ч |  |  |  | 13.3 |  |  |  |  | 71.1218 |  |  | 480.39 |  |  |  |  | 34166.1775
| 30408 |  | Лебедки электрические, тяговым усилием 156,96 (16) кН (т) |  |  |  |  | маш.-ч |  |  |  | 2.75 |  |  |  |  | 14.7056 |  |  | 131.1 |  |  |  |  | 1927.9081
| 30203 |  | Домкраты гидравлические грузоподъемностью 63 т |  |  |  |  | маш.-ч |  |  |  | 2.75 |  |  |  |  | 14.7056 |  |  | 3.89 |  |  |  |  | 57.2049
14 | ГЭСНм08-02-363-01 |  | Кронштейн анкерный |  |  |  |  | 1 шт. | [8 empty] | 6 |  |  | 922.6879 |  |  |  |  | 5536.1274
| (0) |  | ЗП=150,381*1,15; ЭММ=651,9563*1,15; ЗПм=79,1997*1,15; ТЗТ=3,41*1,15; ТЗТм=1,37*1,15
| 1 |  | Трудозатраты рабочих |  |  |  |  | чел.-ч. |  |  |  | 3.41 |  |  |  |  | 23.529 |  |  | 44.1 |  |  |  |  | 1037.6289
|  |  | Средний разряд работы | [8 empty] | 4.1
| 2 |  | Трудозатраты машинистов |  |  |  |  | чел.-ч. |  |  |  | 1.37 |  |  |  |  | 9.453 |  |  | 57.81 |  |  |  |  | 546.4779
| 21102 |  | Краны на автомобильном ходу при работе на монтаже технологического оборудования 10 т |  |  |  |  | маш.-ч |  |  |  | 0.02 |  |  |  |  | 0.138 |  |  | 381.54 |  |  |  |  | 52.6525
| 400002 |  | Автомобили бортовые грузоподъемностью до 8 т |  |  |  |  | маш.-ч |  |  |  | 0.02 |  |  |  |  | 0.138 |  |  | 270.34 |  |  |  |  | 37.3069
| 31050 |  | Вышки телескопические 25 м |  |  |  |  | маш.-ч |  |  |  | 1.33 |  |  |  |  | 9.177 |  |  | 480.39 |  |  |  |  | 4408.539
15 | ГЭСНм08-02-363-01 |  | Кронштейн промежуточный |  |  |  |  | 1 шт. | [8 empty] | 5 |  |  | 922.6879 |  |  |  |  | 4613.4395
| (0) |  | ЗП=150,381*1,15; ЭММ=651,9563*1,15; ЗПм=79,1997*1,15; ТЗТ=3,41*1,15; ТЗТм=1,37*1,15
| 1 |  | Трудозатраты рабочих |  |  |  |  | чел.-ч. |  |  |  | 3.41 |  |  |  |  | 19.6075 |  |  | 44.1 |  |  |  |  | 864.6907
|  |  | Средний разряд работы | [8 empty] | 4.1
| 2 |  | Трудозатраты машинистов |  |  |  |  | чел.-ч. |  |  |  | 1.37 |  |  |  |  | 7.8775 |  |  | 57.81 |  |  |  |  | 455.3983
| 21102 |  | Краны на автомобильном ходу при работе на монтаже технологического оборудования 10 т |  |  |  |  | маш.-ч |  |  |  | 0.02 |  |  |  |  | 0.115 |  |  | 381.54 |  |  |  |  | 43.8771
| 400002 |  | Автомобили бортовые грузоподъемностью до 8 т |  |  |  |  | маш.-ч |  |  |  | 0.02 |  |  |  |  | 0.115 |  |  | 270.34 |  |  |  |  | 31.0891
| 31050 |  | Вышки телескопические 25 м |  |  |  |  | маш.-ч |  |  |  | 1.33 |  |  |  |  | 7.6475 |  |  | 480.39 |  |  |  |  | 3673.7825
16 | ГЭСНм08-02-363-01 |  | Кронштейны ответвительные |  |  |  |  | 1 шт. | [8 empty] | 11 |  |  | 922.6879 |  |  |  |  | 10149.5668
| (0) |  | ЗП=150,381*1,15; ЭММ=651,9563*1,15; ЗПм=79,1997*1,15; ТЗТ=3,41*1,15; ТЗТм=1,37*1,15
| 1 |  | Трудозатраты рабочих |  |  |  |  | чел.-ч. |  |  |  | 3.41 |  |  |  |  | 43.1365 |  |  | 44.1 |  |  |  |  | 1902.3196
|  |  | Средний разряд работы | [8 empty] | 4.1
| 2 |  | Трудозатраты машинистов |  |  |  |  | чел.-ч. |  |  |  | 1.37 |  |  |  |  | 17.3305 |  |  | 57.81 |  |  |  |  | 1001.8762
| 21102 |  | Краны на автомобильном ходу при работе на монтаже технологического оборудования 10 т |  |  |  |  | маш.-ч |  |  |  | 0.02 |  |  |  |  | 0.253 |  |  | 381.54 |  |  |  |  | 96.5296
| 400002 |  | Автомобили бортовые грузоподъемностью до 8 т |  |  |  |  | маш.-ч |  |  |  | 0.02 |  |  |  |  | 0.253 |  |  | 270.34 |  |  |  |  | 68.396
| 31050 |  | Вышки телескопические 25 м |  |  |  |  | маш.-ч |  |  |  | 1.33 |  |  |  |  | 16.8245 |  |  | 480.39 |  |  |  |  | 8082.3216
17 | ГЭСНм08-02-144-05 |  | Присоединение к зажимам жил проводов или кабелей: Провод или кабель сечением, мм2, до: 70 (монтаж зажимов к проводу СИП) |  |  |  |  | 100 шт. | [8 empty] | 1.31 |  |  | 992.2896 |  |  |  |  | 1299.8994
| (0) сб.08м п.6 |  | ЗП=821,772*1,15*1,05; ЭММ=0*1,15*1,05; ЗПм=0*1,15*1,05; ТЗТ=18,9*1,15*1,05
| 1 |  | Трудозатраты рабочих |  |  |  |  | чел.-ч. |  |  |  | 18.9 |  |  |  |  | 29.8965 |  |  | 43.48 |  |  |  |  | 1299.8994
|  |  | Средний разряд работы | [8 empty] | 4
ИТОГО: | [24 empty] | 82580.808
Наименование и значение множителей | [15 empty] | Значение | [6 empty] | Прямые
ФОТ рабочих | [6 empty] | 12668.2538 | [8 empty] | 1 | [6 empty] | 12668.25
Машины и механизмы | [6 empty] | 66482.0677 | [8 empty] | 1 | [6 empty] | 66482.07
Материалы | [6 empty] | 3430.4864 | [8 empty] | 1 | [6 empty] | 3430.49
Итого по погрузке/разгрузке | [15 empty] | 0 | [6 empty] | 544.76
Итого по перевозке | [15 empty] | 0 | [6 empty] | 346.27
Итого | [15 empty] | 0 | [6 empty] | 83471.84
Линии электропередачи (1, 2, 3, 4, 5, 6, 7, 8, 9, 10, 11, 12)
Накладные расходы | [6 empty] | (3587,80611+2008,40324)*0,987 | [8 empty] | 0.987 | [6 empty] | 5523.46
Сметная прибыль | [6 empty] | (3587,80611+2008,40324)*0,6 | [8 empty] | 0.6 | [6 empty] | 3357.73
Электромонтажные работы надругих объектах (13, 14, 15, 16, 17)
Накладные расходы | [6 empty] | (9080,44772+6644,07147)*0,893 | [8 empty] | 0.893 | [6 empty] | 14042
Сметная прибыль | [6 empty] | (9080,44772+6644,07147)*0,65 | [8 empty] | 0.65 | [6 empty] | 10220.94
Итого | [15 empty] | 0 | [6 empty] | 116615.97
Зимнее удорожание | [6 empty] | 116615,97*0,019*0,88 | [8 empty] | 1,9% | [6 empty] | 1949.82
Итого | [15 empty] | 0 | [6 empty] | 118565.79
№ п/п |  | № по кат-гу, Шифр |  | Наименование | [5 empty] | ед. изм. |  |  | Количество | [5 empty] | Цена за ед., руб. |  |  |  |  | Общая стоимость, руб.
№2 Материалы неучтенные ценником
1 |  | 2 |  | 3 | [5 empty] | 4 |  |  | 5 | [5 empty] | 6 |  |  |  |  | 7
1 |  | прайс-лист |  | Провод СИП 2А 3х50+1х54,6 | [5 empty] | м |  |  | 240 | [5 empty] | 92.65 |  |  |  |  | 22236
2 |  | прайс-лист |  | провод СИП 2А 2х25 | [5 empty] | м |  |  | 225 | [5 empty] | 24.1 |  |  |  |  | 5422.5
3 |  | прайс-лист |  | Опора СВ-110 | [5 empty] | шт |  |  | 13 | [5 empty] | 2712 |  |  |  |  | 35256
4 |  | прайс-лист |  | Кронштейн анкерный CS -10 | [5 empty] | шт. |  |  | 6 | [5 empty] | 134.85 |  |  |  |  | 809.1
5 |  | прайс-лист |  | Зажим анкерный РА 54-1500 | [5 empty] | шт. |  |  | 6 | [5 empty] | 282.15 |  |  |  |  | 1692.9
6 |  | прайс-лист |  | Комплект промежуточной подвески ES 54-14 | [5 empty] | шт. |  |  | 5 | [5 empty] | 280.6 |  |  |  |  | 1403
7 |  | прайс-лист |  | Стальная лента 207 | [5 empty] | м |  |  | 44 | [5 empty] | 35.6 |  |  |  |  | 1566.4
8 |  | прайс-лист |  | Скрепа CF 20 | [5 empty] | шт. |  |  | 44 | [5 empty] | 5.8 |  |  |  |  | 255.2
9 |  | прайс-лист |  | Ответвительный зажим TTD | [5 empty] | шт. |  |  | 44 | [5 empty] | 151.3 |  |  |  |  | 6657.2
10 |  | прайс-лист |  | Соединительный зажим для заземления TTD -СС | [5 empty] | шт. |  |  | 16 | [5 empty] | 302.2 |  |  |  |  | 4835.2
11 |  | прайс-лист |  | Натяжной зажим РС 63 F 27 | [5 empty] | шт. |  |  | 26 | [5 empty] | 61.3 |  |  |  |  | 1593.8
12 |  | прайс-лист |  | Кронштейн для крепления проводов ответвления РА 69 F | [5 empty] | шт. |  |  | 11 | [5 empty] | 26.65 |  |  |  |  | 293.15
13 |  | прайс-лист |  | Зажим ответвительный ТТD 151 и зажим плашечный ПС1-1 | [5 empty] | шт. |  |  | 5 | [5 empty] | 134.35 |  |  |  |  | 671.75
14 |  | прайс-лист |  | Стяжной ремешок CCD 9-42 | [5 empty] | шт. |  |  | 46 | [5 empty] | 2.9 |  |  |  |  | 133.4
15 |  | прайс-лист |  | Концевой колпачок GPE | [5 empty] | шт. |  |  | 24 | [5 empty] | 20.1 |  |  |  |  | 482.4
16 |  | прайс-лист |  | Ответвительный зажим TTD 101 | [5 empty] | шт. |  |  | 30 | [5 empty] | 99 |  |  |  |  | 2970
17 |  | прайс-лист |  | Соединительный зажим MJPT-50 | [5 empty] | шт. |  |  | 4 | [5 empty] | 177.6 |  |  |  |  | 710.4
НЕ УДАЛЯТЬ | [23 empty] | 0
Наименование и значение множителей | [13 empty] | Значение | [6 empty] | Прямые
Итого по неучтенным материалам | [13 empty] | 0 | [6 empty] | 86988.4
Итого | [13 empty] | 0 | [6 empty] | 86988.4
Транспортные расходы | [5 empty] | 86988,4*0,05 | [7 empty] | 5% | [6 empty] | 4349.42
Итого | [13 empty] | 0 | [6 empty] | 91337.82
Заготовительно складские расходы | [5 empty] | 91337,82*0,02 | [7 empty] | 2% | [6 empty] | 1826.76
Итого | [13 empty] | 0 | [6 empty] | 93164.58
Зимнее удорожание ГСН 81-05-02-2001 таб.4 п.2.7 | [5 empty] | 93164,58*0,019*0,88 | [7 empty] | 1,9% | [6 empty] | 1557.71
Итого | [13 empty] | 0 | [6 empty] | 94722.29
Пустой переход в цены
Наименование и значение множителей | [14 empty] | Значение | [6 empty] | Прямые
Зимнее удорожание | [5 empty] | 3507.53 | [8 empty] | 1 | [6 empty] | 3507.53
Итого | [14 empty] | 0 | [6 empty] | 213288.08
Непредвиденные затраты | [21 empty] | 770.25
Итого | [14 empty] | 0 | [6 empty] | 214058.33
НДС | [5 empty] | 214058,33*0,18 | [8 empty] | 18% | [6 empty] | 38530.5
Итого | [14 empty] | 0 | [6 empty] | 252588.83

## Смета 17
Согласовано: | [10 empty] | Утверждаю
Начальник УЖКХ |  |  |  |  | Зам.Главы города, руководительаппарата администрации города
________________А.В. Кондаков | [10 empty] | ______________А.А. Сусин
"______"_______________2006г | [10 empty] | "___"________________200__г.
ЛОКАЛЬНАЯ СМЕТА № 17
Капитальный ремонт кабельно-воздушной линии от ТП 244 к зданиям по адресам: ул.2-я Минская,7,9
[9 empty] | Сметная стоимость - | [10 empty] | 137,355 тыс.руб
[9 empty] | Нормативная трудоемкость - | [10 empty] | 250,32 чел-ч
[9 empty] | Сметная заработная плата - | [10 empty] | 11,515 тыс.руб
Составлена в ценах Апреля 2006 г.
№ п/п | Шифр и номер позиции норматива |  | Наименование работ и затрат |  |  |  |  | Единица измерения |  |  |  | Кол-во единиц | [6 empty] | Сметная стоимость, руб.
[12 empty] | На ед. изм. |  |  |  |  | Общее |  | На ед. изм. |  |  |  |  | Общая
№1 Монтажные работы
1 | 2 |  | 3 |  |  |  |  | 4 |  |  |  | 5 |  |  |  |  | 6 |  | 7 |  |  |  |  | 8
1 | ГЭСН01-02-057-02 |  | Разработка грунта вручную в траншеях глубиной до 2 м без креплений с откосами, группа грунтов: 2 |  |  |  |  | 100 м3 грунта | [8 empty] | 0.05 |  | 6235.691 |  |  |  |  | 311.7846
| (0) |  | V=10*0,5*1/100; ЗП=5422,34*1,15; ЭММ=0*1,15; ЗПм=0*1,15; ТЗТ=154*1,15
| 1 |  | Трудозатраты рабочих |  |  |  |  | чел.-ч. |  |  |  | 154 |  |  |  |  | 8.855 |  | 35.21 |  |  |  |  | 311.7846
|  |  | Средний разряд работы | [8 empty] | 2
2 | ГЭСН01-02-061-02 |  | Засыпка вручную траншей, пазух котлованов и ям, группа грунтов: 2 |  |  |  |  | 100 м3 грунта | [8 empty] | 0.05 |  | 3779.2818 |  |  |  |  | 188.9641
| (0) |  | ЗП=3286,332*1,15; ЭММ=0*1,15; ЗПм=0*1,15; ТЗТ=97,2*1,15
| 1 |  | Трудозатраты рабочих |  |  |  |  | чел.-ч. |  |  |  | 97.2 |  |  |  |  | 5.589 |  | 33.81 |  |  |  |  | 188.9641
|  |  | Средний разряд работы | [8 empty] | 1.5
3 | ГЭСНм08-02-141-03 |  | Кабели до 35 кв в готовых траншеях без покрытий Кабель массой 1 м, кг, до: 3 |  |  |  |  | 100 м кабеля | [8 empty] | 0.1 |  | 2103.7897 |  |  |  |  | 210.379
(0)
| 1 |  | Трудозатраты рабочих |  |  |  |  | чел.-ч. |  |  |  | 14.2 |  |  |  |  | 1.42 |  | 43.48 |  |  |  |  | 61.7416
|  |  | Средний разряд работы | [8 empty] | 4
| 2 |  | Трудозатраты машинистов |  |  |  |  | чел.-ч. |  |  |  | 5.56 |  |  |  |  | 0.556 |  | 51.83 |  |  |  |  | 28.8175
| 21102 |  | Краны на автомобильном ходу при работе на монтаже технологического оборудования 10 т |  |  |  |  | маш.-ч |  |  |  | 1.17 |  |  |  |  | 0.117 |  | 381.54 |  |  |  |  | 44.6402
| 400002 |  | Автомобили бортовые грузоподъемностью до 8 т |  |  |  |  | маш.-ч |  |  |  | 1.17 |  |  |  |  | 0.117 |  | 270.34 |  |  |  |  | 31.6298
| 30408 |  | Лебедки электрические, тяговым усилием 156,96 (16) кН (т) |  |  |  |  | маш.-ч |  |  |  | 3.22 |  |  |  |  | 0.322 |  | 131.1 |  |  |  |  | 42.2142
| 30203 |  | Домкраты гидравлические грузоподъемностью 63 т |  |  |  |  | маш.-ч |  |  |  | 3.22 |  |  |  |  | 0.322 |  | 3.89 |  |  |  |  | 1.2526
| 101-0865 |  | Роли свинцовые марки С1 толщиной 1.0 мм |  |  |  |  | т |  |  |  | 0.0008 |  |  |  |  | 8e-05 |  | 110935.44 |  |  |  |  | 8.8748
| 500-9500 |  | Бирки маркировочные |  |  |  |  | 100 шт. |  |  |  | 0.041 |  |  |  |  | 0.0041 |  | 142.5 |  |  |  |  | 0.58425
| 101-1786 |  | Лак битумный БТ-123 |  |  |  |  | т |  |  |  | 0.0001 |  |  |  |  | 1e-05 |  | 21735.18 |  |  |  |  | 0.21735
| 500-9623 |  | Лента К226 |  |  |  |  | 100 м |  |  |  | 0.0096 |  |  |  |  | 0.00096 |  | 327.89 |  |  |  |  | 0.31477
| 500-9101 |  | Кнопки монтажные |  |  |  |  | 1000 шт. |  |  |  | 0.0083 |  |  |  |  | 0.00083 |  | 53.28 |  |  |  |  | 0.04422
| 101-1641 |  | Сталь угловая, равнополочная, марка стали ВСт3кп2 размером 50х50х5 мм |  |  |  |  | т |  |  |  | 0.01 |  |  |  |  | 0.001 |  | 16712.7 |  |  |  |  | 16.7127
| 101-1755 |  | Сталь полосовая спокойная марки Ст3сп, шириной 50-200 мм толщиной 4-5 мм |  |  |  |  | т |  |  |  | 0.001 |  |  |  |  | 0.0001 |  | 14250 |  |  |  |  | 1.425
| 101-9852 |  | Краска |  |  |  |  | кг |  |  |  | 0.25 |  |  |  |  | 0.025 |  | 29.1 |  |  |  |  | 0.7275
4 | ГЭСНм08-02-146-04 |  | Кабели до 35 кв с креплением накладными скобами Кабель массой 1 м, кг, до: 3 |  |  |  |  | 100 м кабеля | [8 empty] | 0.15 |  | 8546.8779 |  |  |  |  | 1282.0317
(0)
| 1 |  | Трудозатраты рабочих |  |  |  |  | чел.-ч. |  |  |  | 23.3 |  |  |  |  | 3.495 |  | 43.48 |  |  |  |  | 151.9626
|  |  | Средний разряд работы | [8 empty] | 4
| 2 |  | Трудозатраты машинистов |  |  |  |  | чел.-ч. |  |  |  | 14.9 |  |  |  |  | 2.235 |  | 51.83 |  |  |  |  | 115.8401
| 21102 |  | Краны на автомобильном ходу при работе на монтаже технологического оборудования 10 т |  |  |  |  | маш.-ч |  |  |  | 1.19 |  |  |  |  | 0.1785 |  | 381.54 |  |  |  |  | 68.1049
| 400002 |  | Автомобили бортовые грузоподъемностью до 8 т |  |  |  |  | маш.-ч |  |  |  | 1.19 |  |  |  |  | 0.1785 |  | 270.34 |  |  |  |  | 48.2557
| 30408 |  | Лебедки электрические, тяговым усилием 156,96 (16) кН (т) |  |  |  |  | маш.-ч |  |  |  | 5.37 |  |  |  |  | 0.8055 |  | 131.1 |  |  |  |  | 105.6011
| 30203 |  | Домкраты гидравлические грузоподъемностью 63 т |  |  |  |  | маш.-ч |  |  |  | 5.37 |  |  |  |  | 0.8055 |  | 3.89 |  |  |  |  | 3.1334
| 31050 |  | Вышки телескопические 25 м |  |  |  |  | маш.-ч |  |  |  | 7.16 |  |  |  |  | 1.074 |  | 480.39 |  |  |  |  | 515.9389
| 500-9500 |  | Бирки маркировочные |  |  |  |  | 100 шт. |  |  |  | 0.001 |  |  |  |  | 0.00015 |  | 142.5 |  |  |  |  | 0.02138
| 500-9623 |  | Лента К226 |  |  |  |  | 100 м |  |  |  | 0.0245 |  |  |  |  | 0.00368 |  | 327.89 |  |  |  |  | 1.2066
| 500-9101 |  | Кнопки монтажные |  |  |  |  | 1000 шт. |  |  |  | 0.0208 |  |  |  |  | 0.00312 |  | 53.28 |  |  |  |  | 0.16623
| 101-0813 |  | Проволока стальная низкоуглеродистая разного назначения оцинкованная диаметром 3.0 мм |  |  |  |  | т |  |  |  | 0.0001 |  |  |  |  | 2e-05 |  | 33298.24 |  |  |  |  | 0.66596
| 500-9039 |  | Скобы и накладки для крепления кабеля |  |  |  |  | 10 шт. |  |  |  | 10.2 |  |  |  |  | 1.53 |  | 105.47 |  |  |  |  | 161.3691
| 101-9109 |  | Дюбели для пристрелки монтажные 8мм |  |  |  |  | 10 шт. |  |  |  | 24.8 |  |  |  |  | 3.72 |  | 20.77 |  |  |  |  | 77.2644
| 101-9100 |  | Патроны для пристрелки |  |  |  |  | 10 шт. |  |  |  | 24.8 |  |  |  |  | 3.72 |  | 26.4 |  |  |  |  | 98.208
| 101-0865 |  | Роли свинцовые марки С1 толщиной 1.0 мм |  |  |  |  | т |  |  |  | 0.0016 |  |  |  |  | 0.00024 |  | 110935.44 |  |  |  |  | 26.6245
| 522-0077 |  | Припои оловянно-свинцовые бессурьмянистые марки ПОС30 |  |  |  |  | кг |  |  |  | 0.5 |  |  |  |  | 0.075 |  | 185.94 |  |  |  |  | 13.9455
| 101-1786 |  | Лак битумный БТ-123 |  |  |  |  | т |  |  |  | 0.0029 |  |  |  |  | 0.00044 |  | 21735.18 |  |  |  |  | 9.5635
5 | ГЭСНм08-02-142-01 |  | Устройство постели при одном кабеле в траншее |  |  |  |  | 100 м кабеля | [8 empty] | 0.1 |  | 3541.1536 |  |  |  |  | 354.1154
(0)
| 1 |  | Трудозатраты рабочих |  |  |  |  | чел.-ч. |  |  |  | 6.63 |  |  |  |  | 0.663 |  | 43.48 |  |  |  |  | 28.8272
|  |  | Средний разряд работы | [8 empty] | 4
| 2 |  | Трудозатраты машинистов |  |  |  |  | чел.-ч. |  |  |  | 9.98 |  |  |  |  | 0.998 |  | 54.66 |  |  |  |  | 54.5507
| 400002 |  | Автомобили бортовые грузоподъемностью до 8 т |  |  |  |  | маш.-ч |  |  |  | 4.99 |  |  |  |  | 0.499 |  | 270.34 |  |  |  |  | 134.8997
| 21102 |  | Краны на автомобильном ходу при работе на монтаже технологического оборудования 10 т |  |  |  |  | маш.-ч |  |  |  | 4.99 |  |  |  |  | 0.499 |  | 381.54 |  |  |  |  | 190.3885
6 | 408-0122 |  | Песок природный для строительных работ средний |  |  |  |  | м3 | [8 empty] | 3 |  | 264.27 |  |  |  |  | 792.81
7 | ГЭСНп01-11-024-01 |  | Фазировка электрической линии напряжением, кВ: до 1 |  |  |  |  | 1 фазировка | [8 empty] | 1 |  | 57.78 |  |  |  |  | 57.78
(0)
| 1 |  | Трудозатраты рабочих |  |  |  |  | чел.-ч. |  |  |  | 1 |  |  |  |  | 1 |  | 57.78 |  |  |  |  | 57.78
|  |  | Средний разряд работы | [8 empty] | 0
8 | ГЭСНп01-11-028-01 |  | Измерение сопротивления изоляции мегаомметром: кабельных и других линий напряжением до 1 кВ, предназначенных для передачи |  |  |  |  | 1 линия | [8 empty] | 1 |  | 23.112 |  |  |  |  | 23.112
(0)
| 1 |  | Трудозатраты рабочих |  |  |  |  | чел.-ч. |  |  |  | 0.4 |  |  |  |  | 0.4 |  | 57.78 |  |  |  |  | 23.112
|  |  | Средний разряд работы | [8 empty] | 0
9 | ГЭСН33-04-042-04 |  | Демонтаж опор ВЛ 0,38-10 кВ с приставками: одностоечных |  |  |  |  | 1 опора | [8 empty] | 3 |  | 504.2886 |  |  |  |  | 1512.8657
| (0) |  | ЗП=50,8276*1,15; ЭММ=387,6842*1,15; ЗПм=54,857*1,15; ТЗТ=1,24*1,15; ТЗТм=1,1*1,15
| 1 |  | Трудозатраты рабочих |  |  |  |  | чел.-ч. |  |  |  | 1.24 |  |  |  |  | 4.278 |  | 40.99 |  |  |  |  | 175.3552
|  |  | Средний разряд работы | [8 empty] | 3.5
| 2 |  | Трудозатраты машинистов |  |  |  |  | чел.-ч. |  |  |  | 1.1 |  |  |  |  | 3.795 |  | 49.87 |  |  |  |  | 189.2567
| 160402 |  | Машины бурильно-крановые на автомобиле глубиной бурения 3,5 м |  |  |  |  | маш.-ч |  |  |  | 1.04 |  |  |  |  | 3.588 |  | 357.49 |  |  |  |  | 1282.6741
| 400001 |  | Автомобили бортовые грузоподъемностью до 5 т |  |  |  |  | маш.-ч |  |  |  | 0.06 |  |  |  |  | 0.207 |  | 264.91 |  |  |  |  | 54.8364
10 | ГЭСН33-04-040-01 |  | Демонтаж проводов ВЛ 0,38 кВ: 3-х проводов |  |  |  |  | 1 опора (3 провода) | [8 empty] | 3 |  | 162.7341 |  |  |  |  | 488.2023
| (0) |  | ЗП=48,0568*1,15; ЭММ=93,4511*1,15; ЗПм=20,5082*1,15; ТЗТ=1,27*1,15; ТЗТм=0,41*1,15
| 1 |  | Трудозатраты рабочих |  |  |  |  | чел.-ч. |  |  |  | 1.27 |  |  |  |  | 4.3815 |  | 37.84 |  |  |  |  | 165.796
|  |  | Средний разряд работы | [8 empty] | 2.8
| 2 |  | Трудозатраты машинистов |  |  |  |  | чел.-ч. |  |  |  | 0.41 |  |  |  |  | 1.4145 |  | 50.02 |  |  |  |  | 70.7533
| 31001 |  | Автогидроподъемники высотой подъема 12 м |  |  |  |  | маш.-ч |  |  |  | 0.35 |  |  |  |  | 1.2075 |  | 221.59 |  |  |  |  | 267.5699
| 400001 |  | Автомобили бортовые грузоподъемностью до 5 т |  |  |  |  | маш.-ч |  |  |  | 0.06 |  |  |  |  | 0.207 |  | 264.91 |  |  |  |  | 54.8364
11 | ССЦ04.2006 п.23 |  | Погрузочные работы: Лес круглый |  |  |  |  | тонн | [8 empty] | 1.62 |  | 40.42 |  |  |  |  | 65.4804
V=0,54*3
12 | ССЦ04.2006 п.23 |  | Разгрузочные работы: Лес круглый |  |  |  |  | тонн | [8 empty] | 1.62 |  | 38.47 |  |  |  |  | 62.3214
V=0,54*3
13 | ССЦ04.2006 п.11 |  | Погрузочные работы: Изделия из сборного железобетона, бетона, керамзитобетона массой, т: до 5 |  |  |  |  | тонн | [8 empty] | 0.96 |  | 41.58 |  |  |  |  | 39.9168
V=0,32*3
14 | ССЦ04.2006 п.11 |  | Разгрузочные работы: Изделия из сборного железобетона, бетона, керамзитобетона массой, т: до 5 |  |  |  |  | тонн | [8 empty] | 0.96 |  | 38.09 |  |  |  |  | 36.5664
V=0,32*3
15 | ССЦ04.2006 Табл.4-1 |  | Расстояние перевозки - от 9,1 до 10 км, класс груза - 1, раздел таблицы - 4 |  |  |  |  | тонн | [8 empty] | 2.88 |  | 50.33 |  |  |  |  | 144.9504
V=0,64*3+0,32*3
16 | ГЭСН33-04-003-01 |  | Установка железобетонных опор ВЛ 0,38, 6-10 кВ с траверсами без приставок: одностоечных |  |  |  |  | 1 опора | [8 empty] | 2 |  | 553.264 |  |  |  |  | 1106.5279
| (0) |  | ЗП=151,924*1,15; ЭММ=329,1751*1,15; ЗПм=48,597*1,15; ТЗТ=3,8*1,15; ТЗТм=0,97*1,15
| 1 |  | Трудозатраты рабочих |  |  |  |  | чел.-ч. |  |  |  | 3.8 |  |  |  |  | 8.74 |  | 39.98 |  |  |  |  | 349.4252
|  |  | Средний разряд работы | [8 empty] | 3.3
| 2 |  | Трудозатраты машинистов |  |  |  |  | чел.-ч. |  |  |  | 0.97 |  |  |  |  | 2.231 |  | 50.1 |  |  |  |  | 111.7731
| 160402 |  | Машины бурильно-крановые на автомобиле глубиной бурения 3,5 м |  |  |  |  | маш.-ч |  |  |  | 0.78 |  |  |  |  | 1.794 |  | 357.49 |  |  |  |  | 641.3371
| 400001 |  | Автомобили бортовые грузоподъемностью до 5 т |  |  |  |  | маш.-ч |  |  |  | 0.19 |  |  |  |  | 0.437 |  | 264.91 |  |  |  |  | 115.7657
17 | ГЭСН33-04-003-02 |  | Установка железобетонных опор ВЛ 0,38, 6-10 кВ с траверсами без приставок: одностоечных с одним подкосом |  |  |  |  | 1 опора | [8 empty] | 1 |  | 1935.8453 |  |  |  |  | 1935.8453
| (0) |  | ЗП=315,842*1,15; ЭММ=770,8954*1,15; ЗПм=113,1582*1,15; ТЗТ=7,9*1,15; ТЗТм=2,26*1,15
| 1 |  | Трудозатраты рабочих |  |  |  |  | чел.-ч. |  |  |  | 7.9 |  |  |  |  | 9.085 |  | 39.98 |  |  |  |  | 363.2183
|  |  | Средний разряд работы | [8 empty] | 3.3
| 2 |  | Трудозатраты машинистов |  |  |  |  | чел.-ч. |  |  |  | 2.26 |  |  |  |  | 2.599 |  | 50.07 |  |  |  |  | 130.1319
| 160402 |  | Машины бурильно-крановые на автомобиле глубиной бурения 3,5 м |  |  |  |  | маш.-ч |  |  |  | 1.86 |  |  |  |  | 2.139 |  | 357.49 |  |  |  |  | 764.6711
| 400001 |  | Автомобили бортовые грузоподъемностью до 5 т |  |  |  |  | маш.-ч |  |  |  | 0.4 |  |  |  |  | 0.46 |  | 264.91 |  |  |  |  | 121.8586
| 101-1714 |  | Болты строительные с гайками и шайбами |  |  |  |  | т |  |  |  | 0.0001 |  |  |  |  | 0.0001 |  | 20972.8 |  |  |  |  | 2.0973
| калькуляция |  | Детали крепления стальные |  |  |  |  | шт. |  |  |  | 1 |  |  |  |  | 1 |  | 684 |  |  |  |  | 684
18 | ГЭСН33-04-016-02 |  | Развозка конструкций и материалов опор ВЛ 0,38-10 кВ по трассе: одностоечных железобетонных опор |  |  |  |  | 1 опора | [8 empty] | 4 |  | 184.4168 |  |  |  |  | 737.667
| (0) |  | ЗП=16,2184*1,15; ЭММ=144,144*1,15; ЗПм=27,792*1,15; ТЗТ=0,44*1,15; ТЗТм=0,48*1,15
| 1 |  | Трудозатраты рабочих |  |  |  |  | чел.-ч. |  |  |  | 0.44 |  |  |  |  | 2.024 |  | 36.86 |  |  |  |  | 74.6046
|  |  | Средний разряд работы | [8 empty] | 2.5
| 2 |  | Трудозатраты машинистов |  |  |  |  | чел.-ч. |  |  |  | 0.48 |  |  |  |  | 2.208 |  | 57.9 |  |  |  |  | 127.8432
| 10201 |  | Прицепы тракторные 2 т |  |  |  |  | маш.-ч |  |  |  | 0.24 |  |  |  |  | 1.104 |  | 7.61 |  |  |  |  | 8.4014
| 10410 |  | Тракторы на пневмоколесном ходу при работе на других видах строительства (кроме водохозяйственного) 59 кВт (80 л.с.) |  |  |  |  | маш.-ч |  |  |  | 0.24 |  |  |  |  | 1.104 |  | 225.51 |  |  |  |  | 248.963
| 21141 |  | Краны на автомобильном ходу при работе на других видах строительства (кроме магистральных трубопроводов) 10 т |  |  |  |  | маш.-ч |  |  |  | 0.24 |  |  |  |  | 1.104 |  | 367.48 |  |  |  |  | 405.6979
19 | ГЭСН33-04-016-05 |  | Развозка конструкций и материалов опор ВЛ 0,38-10 кВ по трассе: материалов оснастки одностоечных опор |  |  |  |  | 1 опора | [8 empty] | 2 |  | 48.1296 |  |  |  |  | 96.2591
| (0) |  | ЗП=9,215*1,15; ЭММ=32,6368*1,15; ЗПм=8,106*1,15; ТЗТ=0,25*1,15; ТЗТм=0,14*1,15
| 1 |  | Трудозатраты рабочих |  |  |  |  | чел.-ч. |  |  |  | 0.25 |  |  |  |  | 0.575 |  | 36.86 |  |  |  |  | 21.1945
|  |  | Средний разряд работы | [8 empty] | 2.5
| 2 |  | Трудозатраты машинистов |  |  |  |  | чел.-ч. |  |  |  | 0.14 |  |  |  |  | 0.322 |  | 57.9 |  |  |  |  | 18.6438
| 10201 |  | Прицепы тракторные 2 т |  |  |  |  | маш.-ч |  |  |  | 0.14 |  |  |  |  | 0.322 |  | 7.61 |  |  |  |  | 2.4504
| 10410 |  | Тракторы на пневмоколесном ходу при работе на других видах строительства (кроме водохозяйственного) 59 кВт (80 л.с.) |  |  |  |  | маш.-ч |  |  |  | 0.14 |  |  |  |  | 0.322 |  | 225.51 |  |  |  |  | 72.6142
20 | ГЭСН33-04-016-06 |  | Развозка конструкций и материалов опор ВЛ 0,38-10 кВ по трассе: материалов оснастки сложных опор |  |  |  |  | 1 опора | [8 empty] | 1 |  | 55.6108 |  |  |  |  | 55.6108
| (0) |  | ЗП=11,058*1,15; ЭММ=37,2992*1,15; ЗПм=9,264*1,15; ТЗТ=0,3*1,15; ТЗТм=0,16*1,15
| 1 |  | Трудозатраты рабочих |  |  |  |  | чел.-ч. |  |  |  | 0.3 |  |  |  |  | 0.345 |  | 36.86 |  |  |  |  | 12.7167
|  |  | Средний разряд работы | [8 empty] | 2.5
| 2 |  | Трудозатраты машинистов |  |  |  |  | чел.-ч. |  |  |  | 0.16 |  |  |  |  | 0.184 |  | 57.9 |  |  |  |  | 10.6536
| 10201 |  | Прицепы тракторные 2 т |  |  |  |  | маш.-ч |  |  |  | 0.16 |  |  |  |  | 0.184 |  | 7.61 |  |  |  |  | 1.4002
| 10410 |  | Тракторы на пневмоколесном ходу при работе на других видах строительства (кроме водохозяйственного) 59 кВт (80 л.с.) |  |  |  |  | маш.-ч |  |  |  | 0.16 |  |  |  |  | 0.184 |  | 225.51 |  |  |  |  | 41.4938
21 | ГЭСНм08-02-149-01 |  | Подвеска провода СИП |  |  |  |  | 100 м кабеля | [8 empty] | 2.5 |  | 8921.8733 |  |  |  |  | 22304.6833
| (0) |  | ЗП=743,508*1,15; ЭММ=7014,6427*1,15; ЗПм=867,7548*1,15; ТЗТ=17,1*1,15; ТЗТм=16,83*1,15
| 1 |  | Трудозатраты рабочих |  |  |  |  | чел.-ч. |  |  |  | 17.1 |  |  |  |  | 49.1625 |  | 43.48 |  |  |  |  | 2137.5855
|  |  | Средний разряд работы | [8 empty] | 4
| 2 |  | Трудозатраты машинистов |  |  |  |  | чел.-ч. |  |  |  | 16.83 |  |  |  |  | 48.3862 |  | 51.56 |  |  |  |  | 2494.7951
| 21102 |  | Краны на автомобильном ходу при работе на монтаже технологического оборудования 10 т |  |  |  |  | маш.-ч |  |  |  | 0.39 |  |  |  |  | 1.1213 |  | 381.54 |  |  |  |  | 427.8017
| 400002 |  | Автомобили бортовые грузоподъемностью до 8 т |  |  |  |  | маш.-ч |  |  |  | 0.39 |  |  |  |  | 1.1213 |  | 270.34 |  |  |  |  | 303.1187
| 31050 |  | Вышки телескопические 25 м |  |  |  |  | маш.-ч |  |  |  | 13.3 |  |  |  |  | 38.2375 |  | 480.39 |  |  |  |  | 18368.9126
| 30408 |  | Лебедки электрические, тяговым усилием 156,96 (16) кН (т) |  |  |  |  | маш.-ч |  |  |  | 2.75 |  |  |  |  | 7.9062 |  | 131.1 |  |  |  |  | 1036.5094
| 30203 |  | Домкраты гидравлические грузоподъемностью 63 т |  |  |  |  | маш.-ч |  |  |  | 2.75 |  |  |  |  | 7.9062 |  | 3.89 |  |  |  |  | 30.7553
22 | ГЭСНм08-02-363-01 |  | Кронштейн анкерный |  |  |  |  | 1 шт. | [8 empty] | 4 |  | 922.6879 |  |  |  |  | 3690.7516
| (0) |  | ЗП=150,381*1,15; ЭММ=651,9563*1,15; ЗПм=79,1997*1,15; ТЗТ=3,41*1,15; ТЗТм=1,37*1,15
| 1 |  | Трудозатраты рабочих |  |  |  |  | чел.-ч. |  |  |  | 3.41 |  |  |  |  | 15.686 |  | 44.1 |  |  |  |  | 691.7526
|  |  | Средний разряд работы | [8 empty] | 4.1
| 2 |  | Трудозатраты машинистов |  |  |  |  | чел.-ч. |  |  |  | 1.37 |  |  |  |  | 6.302 |  | 57.81 |  |  |  |  | 364.3186
| 21102 |  | Краны на автомобильном ходу при работе на монтаже технологического оборудования 10 т |  |  |  |  | маш.-ч |  |  |  | 0.02 |  |  |  |  | 0.092 |  | 381.54 |  |  |  |  | 35.1017
| 400002 |  | Автомобили бортовые грузоподъемностью до 8 т |  |  |  |  | маш.-ч |  |  |  | 0.02 |  |  |  |  | 0.092 |  | 270.34 |  |  |  |  | 24.8713
| 31050 |  | Вышки телескопические 25 м |  |  |  |  | маш.-ч |  |  |  | 1.33 |  |  |  |  | 6.118 |  | 480.39 |  |  |  |  | 2939.026
23 | ГЭСНм08-02-363-01 |  | Кронштейн промежуточный |  |  |  |  | 1 шт. | [8 empty] | 3 |  | 922.6879 |  |  |  |  | 2768.0637
| (0) |  | ЗП=150,381*1,15; ЭММ=651,9563*1,15; ЗПм=79,1997*1,15; ТЗТ=3,41*1,15; ТЗТм=1,37*1,15
| 1 |  | Трудозатраты рабочих |  |  |  |  | чел.-ч. |  |  |  | 3.41 |  |  |  |  | 11.7645 |  | 44.1 |  |  |  |  | 518.8144
|  |  | Средний разряд работы | [8 empty] | 4.1
| 2 |  | Трудозатраты машинистов |  |  |  |  | чел.-ч. |  |  |  | 1.37 |  |  |  |  | 4.7265 |  | 57.81 |  |  |  |  | 273.239
| 21102 |  | Краны на автомобильном ходу при работе на монтаже технологического оборудования 10 т |  |  |  |  | маш.-ч |  |  |  | 0.02 |  |  |  |  | 0.069 |  | 381.54 |  |  |  |  | 26.3263
| 400002 |  | Автомобили бортовые грузоподъемностью до 8 т |  |  |  |  | маш.-ч |  |  |  | 0.02 |  |  |  |  | 0.069 |  | 270.34 |  |  |  |  | 18.6535
| 31050 |  | Вышки телескопические 25 м |  |  |  |  | маш.-ч |  |  |  | 1.33 |  |  |  |  | 4.5885 |  | 480.39 |  |  |  |  | 2204.2695
24 | ГЭСНм08-02-363-01 |  | Кронштейны ответвительные |  |  |  |  | 1 шт. | [8 empty] | 6 |  | 922.6879 |  |  |  |  | 5536.1274
| (0) |  | ЗП=150,381*1,15; ЭММ=651,9563*1,15; ЗПм=79,1997*1,15; ТЗТ=3,41*1,15; ТЗТм=1,37*1,15
| 1 |  | Трудозатраты рабочих |  |  |  |  | чел.-ч. |  |  |  | 3.41 |  |  |  |  | 23.529 |  | 44.1 |  |  |  |  | 1037.6289
|  |  | Средний разряд работы | [8 empty] | 4.1
| 2 |  | Трудозатраты машинистов |  |  |  |  | чел.-ч. |  |  |  | 1.37 |  |  |  |  | 9.453 |  | 57.81 |  |  |  |  | 546.4779
| 21102 |  | Краны на автомобильном ходу при работе на монтаже технологического оборудования 10 т |  |  |  |  | маш.-ч |  |  |  | 0.02 |  |  |  |  | 0.138 |  | 381.54 |  |  |  |  | 52.6525
| 400002 |  | Автомобили бортовые грузоподъемностью до 8 т |  |  |  |  | маш.-ч |  |  |  | 0.02 |  |  |  |  | 0.138 |  | 270.34 |  |  |  |  | 37.3069
| 31050 |  | Вышки телескопические 25 м |  |  |  |  | маш.-ч |  |  |  | 1.33 |  |  |  |  | 9.177 |  | 480.39 |  |  |  |  | 4408.539
25 | ГЭСНм08-02-144-05 |  | Присоединение к зажимам жил проводов или кабелей: Провод или кабель сечением, мм2, до: 70 |  |  |  |  | 100 шт. | [8 empty] | 0.61 |  | 992.2899 |  |  |  |  | 605.2968
| (0) сб.08м п.6 |  | ЗП=821,772*1,15*1,05; ЭММ=0*1,15*1,05; ЗПм=0*1,15*1,05; ТЗТ=18,9*1,15*1,05
| 1 |  | Трудозатраты рабочих |  |  |  |  | чел.-ч. |  |  |  | 18.9 |  |  |  |  | 13.9213 |  | 43.48 |  |  |  |  | 605.2968
|  |  | Средний разряд работы | [8 empty] | 4
ИТОГО: | [23 empty] | 44058.8775
Наименование и значение множителей | [15 empty] | Значение | [6 empty] | Прямые
ФОТ рабочих | [6 empty] | 6977.5609 | [8 empty] | 1 | [6 empty] | 6977.56
Машины и механизмы | [6 empty] | 35184.4736 | [8 empty] | 1 | [6 empty] | 35184.47
Материалы | [6 empty] | 1896.8431 | [8 empty] | 1 | [6 empty] | 1896.84
Итого по погрузке/разгрузке | [15 empty] | 0 | [6 empty] | 204.29
Итого по перевозке | [15 empty] | 0 | [6 empty] | 144.95
Итого | [15 empty] | 0 | [6 empty] | 44408.11
Земляные работы, выполняемые ручным способом (1, 2)
Накладные расходы | [6 empty] | (500,74864+0)*0,752 | [8 empty] | 0.752 | [6 empty] | 376.56
Сметная прибыль | [6 empty] | (500,74864+0)*0,45 | [8 empty] | 0.45 | [6 empty] | 225.34
Линии электропередачи (9, 10, 11, 12, 13, 14, 15, 16, 17, 18, 19, 20)
Накладные расходы | [6 empty] | (1162,31052+659,05557)*0,987 | [8 empty] | 0.987 | [6 empty] | 1797.69
Сметная прибыль | [6 empty] | (1162,31052+659,05557)*0,6 | [8 empty] | 0.6 | [6 empty] | 1092.82
Электромонтажные работы надругих объектах (3, 4, 5, 6, 21, 22, 23, 24, 25)
Накладные расходы | [6 empty] | (5233,60971+3878,03878)*0,893 | [8 empty] | 0.893 | [6 empty] | 8136.7
Сметная прибыль | [6 empty] | (5233,60971+3878,03878)*0,65 | [8 empty] | 0.65 | [6 empty] | 5922.57
Пусконаладочные работы (7, 8)
Накладные расходы | [6 empty] | (80,892+0)*0,611 | [8 empty] | 0.611 | [6 empty] | 49.43
Сметная прибыль | [6 empty] | (80,892+0)*0,4 | [8 empty] | 0.4 | [6 empty] | 32.36
Итого | [15 empty] | 0 | [6 empty] | 62041.58
Зимнее удорожание | [6 empty] | 62041,58*0,019*0,88 | [8 empty] | 1,9% | [6 empty] | 1037.34
Итого | [15 empty] | 0 | [6 empty] | 63078.92
№ п/п |  | № по кат-гу, Шифр |  | Наименование | [5 empty] | ед. изм. |  |  | Количество |  |  |  |  | Цена за ед., руб. | [6 empty] | Общая стоимость, руб.
№2 Материалы неучтенные ценником
1 |  | 2 |  | 3 | [5 empty] | 4 |  |  | 5 |  |  |  |  | 6 | [6 empty] | 7
1 |  | прайс-лист |  | Кабель АВВГ 4х120 | [5 empty] | м |  |  | 25 |  |  |  |  | 155 | [6 empty] | 3875
2 |  | прайс-лист |  | Провод СИП 2А 3х50+1х54,6 | [5 empty] | м |  |  | 190 |  |  |  |  | 92.65 | [6 empty] | 17603.5
3 |  | прайс-лист |  | провод СИП 2А 4х25 | [5 empty] | м |  |  | 60 |  |  |  |  | 48.03 | [6 empty] | 2881.8
4 |  | прайс-лист |  | Опора СВ-110 | [5 empty] | шт |  |  | 4 |  |  |  |  | 2712 | [6 empty] | 10848
5 |  | прайс-лист |  | Кронштейн анкерный CS -10 | [5 empty] | шт. |  |  | 4 |  |  |  |  | 134.85 | [6 empty] | 539.4
6 |  | прайс-лист |  | Зажим анкерный РА 54-1500 | [5 empty] | шт. |  |  | 4 |  |  |  |  | 282.15 | [6 empty] | 1128.6
7 |  | прайс-лист |  | Комплект промежуточной подвески ES 54-14 | [5 empty] | шт. |  |  | 3 |  |  |  |  | 280.6 | [6 empty] | 841.8
8 |  | прайс-лист |  | Стальная лента 207 | [5 empty] | м |  |  | 18 |  |  |  |  | 35.6 | [6 empty] | 640.8
9 |  | прайс-лист |  | Скрепа CF 20 | [5 empty] | шт. |  |  | 18 |  |  |  |  | 5.8 | [6 empty] | 104.4
10 |  | прайс-лист |  | Ответвительный зажим TTD | [5 empty] | шт. |  |  | 24 |  |  |  |  | 151.3 | [6 empty] | 3631.2
11 |  | прайс-лист |  | Соединительный зажим для заземления TTD -СС | [5 empty] | шт. |  |  | 8 |  |  |  |  | 302.2 | [6 empty] | 2417.6
12 |  | прайс-лист |  | Натяжной зажим РС 63 F 27 | [5 empty] | шт. |  |  | 6 |  |  |  |  | 61.3 | [6 empty] | 367.8
13 |  | прайс-лист |  | Кронштейн для крепления проводов ответвления РА 69 F | [5 empty] | шт. |  |  | 6 |  |  |  |  | 26.65 | [6 empty] | 159.9
14 |  | прайс-лист |  | Зажим ответвительный ТТD 151 и зажим плашечный Пс 1-1 | [5 empty] | шт. |  |  | 3 |  |  |  |  | 134.35 | [6 empty] | 403.05
15 |  | прайс-лист |  | Стяжной ремешок CCD 9-42 | [5 empty] | шт. |  |  | 19 |  |  |  |  | 2.9 | [6 empty] | 55.1
16 |  | прайс-лист |  | Концевой колпачок GPE | [5 empty] | шт. |  |  | 8 |  |  |  |  | 20.1 | [6 empty] | 160.8
17 |  | прайс-лист |  | Ответвительный зажим TTD 101 | [5 empty] | шт. |  |  | 8 |  |  |  |  | 99 | [6 empty] | 792
18 |  | прайс-лист |  | Ответвительный зажим NTD 201 | [5 empty] | шт. |  |  | 4 |  |  |  |  | 151.3 | [6 empty] | 605.2
19 |  | прайс-лист |  | Соединительный зажим MJPT-50 | [5 empty] | шт. |  |  | 4 |  |  |  |  | 177.6 | [6 empty] | 710.4
НЕ УДАЛЯТЬ | [24 empty] | 0
Наименование и значение множителей | [13 empty] | Значение | [6 empty] | Прямые
Итого по неучтенным материалам | [13 empty] | 0 | [6 empty] | 47766.35
Итого | [13 empty] | 0 | [6 empty] | 47766.35
Транспортные расходы | [5 empty] | 47766,35*0,05 | [7 empty] | 5% | [6 empty] | 2388.32
Итого | [13 empty] | 0 | [6 empty] | 50154.67
Заготовительно складские расходы | [5 empty] | 50154,67*0,02 | [7 empty] | 2% | [6 empty] | 1003.09
Итого | [13 empty] | 0 | [6 empty] | 51157.76
Зимнее удорожание ГСН 81-05-02-2001 таб.4 п.2.7 | [5 empty] | 51157,76*0,019*0,88 | [7 empty] | 1,9% | [6 empty] | 855.36
Итого | [13 empty] | 0 | [6 empty] | 52013.12
Наименование и значение множителей | [14 empty] | Значение | [6 empty] | Прямые
Зимнее удорожание | [5 empty] | 1892.7 | [8 empty] | 1 | [6 empty] | 1892.7
Итого | [14 empty] | 0 | [6 empty] | 115092.04
Непредвиденные затраты | [21 empty] | 1310.87
Итого | [14 empty] | 0 | [6 empty] | 116402.91
НДС | [5 empty] | 116402,91*0,18 | [8 empty] | 18% | [6 empty] | 20952.52
Итого | [14 empty] | 0 | [6 empty] | 137355.43