## Смета 3 КТП 21
СОГЛАСОВАНО: | [10 empty] | УТВЕРЖДАЮ
Начальник УЖКХ |  |  |  |  | Зам.Главы города, руководитель аппарата администрации города
___________________А.В. Кондаков | [10 empty] | ______________А.А. Сусин
"_____"_______________________2006г | [10 empty] | "___"________________2006 г.
ЛОКАЛЬНАЯ СМЕТА № 3
Капитальный ремонт электрической части КТП 21, ул.Рабфаковская, ст.Буревестник
Основание | [8 empty] | Сметная стоимость - | [7 empty] | 198.143 тыс.руб
[9 empty] | Сметная заработная плата - | [7 empty] | 6.344 тыс.руб
Составлена в ценах 2 кв.2006 г.
№ п/п |  | Шифр и номер позиции норматива | Наименование работ и затрат | [5 empty] | Единица измерения |  |  | Кол-во единиц | [5 empty] | Сметная стоимость, руб.
[18 empty] | На единицу измерения |  |  |  |  | Общая
№1 Монтажные работы
1 |  | 2 | 3 | [5 empty] | 4 |  |  | 5 | [5 empty] | 6 |  |  |  |  | 7
1 |  | ГЭСНм08-01-062-02 | Демонтаж ;Трансформатор силовой, | [5 empty] | 1 шт. |  |  | 1 | [5 empty] | 3154.0023 |  |  |  |  | 3154.0023
|  | (0) | ЗП=1308,748*0,7; ЭММ=3196,9696*0,7; ЗПм=522,976*0,7; ТЗТ=30,1*0,7; ТЗТм=9,44*0,7
|  | 1 | Трудозатраты рабочих | [5 empty] | чел.-ч. |  |  | 21.07 | [5 empty] | 43.48 |  |  |  |  | 916.1236
|  |  | Средний разряд работы |  |  |  |  | 4 | 30.1
|  | 2 | Трудозатраты машинистов | [5 empty] | чел.-ч. |  |  | 6.608 | [5 empty] | 55.4 |  |  |  |  | 366.0832
9.44
|  | 21102 | Краны на автомобильном ходу при работе на монтаже технологического оборудования: 10 т | [5 empty] | маш.-ч. |  |  | 4.06 | [5 empty] | 381.54 |  |  |  |  | 1549.0524
5.8
|  | 400002 | Автомобили бортовые, грузоподъемность: до 8 т | [5 empty] | маш.-ч. |  |  | 2.548 | [5 empty] | 270.34 |  |  |  |  | 688.8263
3.64
2 |  | ГЭСНм08-01-062-02 | Трансформатор силовой 400 кВА | [5 empty] | 1 шт. |  |  | 1 | [5 empty] | 8133.87 |  |  |  |  | 8133.87
(0)
|  | 1 | Трудозатраты рабочих | [5 empty] | чел.-ч. |  |  | 30.1 | [5 empty] | 43.48 |  |  |  |  | 1308.748
|  |  | Средний разряд работы |  |  |  |  | 4 | 30.1
|  | 2 | Трудозатраты машинистов | [5 empty] | чел.-ч. |  |  | 9.44 | [5 empty] | 55.4 |  |  |  |  | 522.976
9.44
|  | 21102 | Краны на автомобильном ходу при работе на монтаже технологического оборудования: 10 т | [5 empty] | маш.-ч. |  |  | 5.8 | [5 empty] | 381.54 |  |  |  |  | 2212.932
5.8
|  | 400002 | Автомобили бортовые, грузоподъемность: до 8 т | [5 empty] | маш.-ч. |  |  | 3.64 | [5 empty] | 270.34 |  |  |  |  | 984.0376
3.64
|  | 106-0020 | Шпалы из древесины хвойных пород длиной 1200 мм для колеи 600 мм, непропитанные тип 2 | [5 empty] | шт. |  |  | 15 | [5 empty] | 198.37 |  |  |  |  | 2975.55
15
|  | 101-9184 | Скобы металлические | [5 empty] | кг |  |  | 10.5 | [5 empty] | 17.49 |  |  |  |  | 183.645
10.5
|  | 101-0813 | Проволока стальная низкоуглеродистая разного назначения оцинкованная диаметром 3.0 мм | [5 empty] | т |  |  | 0.01 | [5 empty] | 33298.24 |  |  |  |  | 332.9824
0.01
|  | 500-9062 | Наконечники кабельные | [5 empty] | шт. |  |  | 3 | [5 empty] | 30.35 |  |  |  |  | 91.05
3
|  | 500-9809 | Плакат по ТБ | [5 empty] | 100 шт. |  |  | 0.01 | [5 empty] | 4065 |  |  |  |  | 40.65
0.01
|  | 500-9500 | Бирки маркировочные | [5 empty] | 100 шт. |  |  | 0.03 | [5 empty] | 142.5 |  |  |  |  | 4.275
0.03
3 |  | ГЭСНм08-03-523-04 | Демонтаж: Предохранитель, на ток, А, до: 630 | [5 empty] | 1 шт. |  |  | 3 | [5 empty] | 81.6772 |  |  |  |  | 245.0316
|  | (0) | ЗП=113,0768*0,7; ЭММ=3,60492*0,7; ЗПм=0,43728*0,7; ТЗТ=2,32*0,7; ТЗТм=0,008*0,7
|  | 1 | Трудозатраты рабочих | [5 empty] | чел.-ч. |  |  | 4.872 | [5 empty] | 48.74 |  |  |  |  | 237.4613
|  |  | Средний разряд работы |  |  |  |  | 4.8 | 2.32
|  | 2 | Трудозатраты машинистов | [5 empty] | чел.-ч. |  |  | 0.0168 | [5 empty] | 54.66 |  |  |  |  | 0.91829
0.008
|  | 21102 | Краны на автомобильном ходу при работе на монтаже технологического оборудования: 10 т | [5 empty] | маш.-ч. |  |  | 0.0084 | [5 empty] | 381.54 |  |  |  |  | 3.2049
0.004
|  | 400002 | Автомобили бортовые, грузоподъемность: до 8 т | [5 empty] | маш.-ч. |  |  | 0.0084 | [5 empty] | 270.34 |  |  |  |  | 2.2709
0.004
|  | 330206 | Дрели электрические | [5 empty] | маш.-ч |  |  | 0.126 | [5 empty] | 4.01 |  |  |  |  | 0.50526
0.06
|  | 350451 | Прессы гидравлические | [5 empty] | маш.-ч |  |  | 0.462 | [5 empty] | 3.44 |  |  |  |  | 1.5893
0.22
4 |  | ГЭСНм08-03-523-04 | Предохранитель, устанавливаемый на изоляционном основании, на ток, 600 А | [5 empty] | 1 шт. |  |  | 3 | [5 empty] | 256.0967 |  |  |  |  | 768.2901
(0)
|  | 1 | Трудозатраты рабочих | [5 empty] | чел.-ч. |  |  | 6.96 | [5 empty] | 48.74 |  |  |  |  | 339.2304
|  |  | Средний разряд работы |  |  |  |  | 4.8 | 2.32
|  | 2 | Трудозатраты машинистов | [5 empty] | чел.-ч. |  |  | 0.024 | [5 empty] | 54.66 |  |  |  |  | 1.3118
0.008
|  | 21102 | Краны на автомобильном ходу при работе на монтаже технологического оборудования: 10 т | [5 empty] | маш.-ч. |  |  | 0.012 | [5 empty] | 381.54 |  |  |  |  | 4.5785
0.004
|  | 400002 | Автомобили бортовые, грузоподъемность: до 8 т | [5 empty] | маш.-ч. |  |  | 0.012 | [5 empty] | 270.34 |  |  |  |  | 3.2441
0.004
|  | 330206 | Дрели электрические | [5 empty] | маш.-ч |  |  | 0.18 | [5 empty] | 4.01 |  |  |  |  | 0.7218
0.06
|  | 350451 | Прессы гидравлические | [5 empty] | маш.-ч |  |  | 0.66 | [5 empty] | 3.44 |  |  |  |  | 2.2704
0.22
|  | 544-0089 | Лента липкая изоляционная на поликасиновом компаунде марки ЛСЭПЛ, шириной 20-30 мм, толщиной от 0,14 до 0,19 мм включительно | [5 empty] | кг |  |  | 0.132 | [5 empty] | 146.06 |  |  |  |  | 19.2799
0.044
|  | 101-1964 | Шпагат бумажный | [5 empty] | кг |  |  | 0.015 | [5 empty] | 51.64 |  |  |  |  | 0.7746
0.005
|  | 500-9619 | Нитки швейные | [5 empty] | кг |  |  | 0.009 | [5 empty] | 363.55 |  |  |  |  | 3.2719
0.003
|  | 101-9760 | Лак электроизоляционный 318 | [5 empty] | кг |  |  | 0.054 | [5 empty] | 102.19 |  |  |  |  | 5.5183
0.018
|  | 542-9033 | Вазелин технический | [5 empty] | кг |  |  | 0.036 | [5 empty] | 83.61 |  |  |  |  | 3.01
0.012
|  | 500-9062 | Наконечники кабельные | [5 empty] | шт. |  |  | 12.3 | [5 empty] | 30.35 |  |  |  |  | 373.305
4.1
|  | 101-1977 | Болты строительные с гайками и шайбами | [5 empty] | кг |  |  | 0.624 | [5 empty] | 20.97 |  |  |  |  | 13.0853
0.208
5 |  | прайс лист | Предохранитель ПН-600 А | [5 empty] | шт. |  |  | 3 | [5 empty] | 265 |  |  |  |  | 795
6 |  | ГЭСНм08-01-061-01 | Демонтаж: Предохранитель ПК | [5 empty] | 1 шт. |  |  | 3 | [5 empty] | 45.9308 |  |  |  |  | 137.7926
|  | (0) | ЗП=49,1324*0,7; ЭММ=16,4831*0,7; ЗПм=2,7055*0,7; ТЗТ=1,13*0,7; ТЗТм=0,05*0,7
|  | 1 | Трудозатраты рабочих | [5 empty] | чел.-ч. |  |  | 2.373 | [5 empty] | 43.48 |  |  |  |  | 103.178
|  |  | Средний разряд работы |  |  |  |  | 4 | 1.13
|  | 2 | Трудозатраты машинистов | [5 empty] | чел.-ч. |  |  | 0.105 | [5 empty] | 54.11 |  |  |  |  | 5.6815
0.05
|  | 21102 | Краны на автомобильном ходу при работе на монтаже технологического оборудования: 10 т | [5 empty] | маш.-ч. |  |  | 0.042 | [5 empty] | 381.54 |  |  |  |  | 16.0247
0.02
|  | 400002 | Автомобили бортовые, грузоподъемность: до 8 т | [5 empty] | маш.-ч. |  |  | 0.042 | [5 empty] | 270.34 |  |  |  |  | 11.3543
0.02
|  | 30408 | Лебедки электрические, тяговым усилием: 156,96 (16) кН (т) | [5 empty] | маш.-ч. |  |  | 0.0105 | [5 empty] | 689.1 |  |  |  |  | 7.2355
0.005
7 |  | ГЭСНм08-01-061-01 | Предохранитель ПК-75А | [5 empty] | 1 шт. |  |  | 3 | [5 empty] | 103.648 |  |  |  |  | 310.9439
(0)
|  | 1 | Трудозатраты рабочих | [5 empty] | чел.-ч. |  |  | 3.39 | [5 empty] | 43.48 |  |  |  |  | 147.3972
|  |  | Средний разряд работы |  |  |  |  | 4 | 1.13
|  | 2 | Трудозатраты машинистов | [5 empty] | чел.-ч. |  |  | 0.15 | [5 empty] | 54.11 |  |  |  |  | 8.1165
0.05
|  | 21102 | Краны на автомобильном ходу при работе на монтаже технологического оборудования: 10 т | [5 empty] | маш.-ч. |  |  | 0.06 | [5 empty] | 381.54 |  |  |  |  | 22.8924
0.02
|  | 400002 | Автомобили бортовые, грузоподъемность: до 8 т | [5 empty] | маш.-ч. |  |  | 0.06 | [5 empty] | 270.34 |  |  |  |  | 16.2204
0.02
|  | 30408 | Лебедки электрические, тяговым усилием: 156,96 (16) кН (т) | [5 empty] | маш.-ч. |  |  | 0.015 | [5 empty] | 689.1 |  |  |  |  | 10.3365
0.005
|  | 101-1641 | Сталь угловая, равнополочная, марка стали ВСт3кп2 размером 50х50х5 мм | [5 empty] | т |  |  | 0.0063 | [5 empty] | 16712.7 |  |  |  |  | 105.29
0.0021
|  | 101-1977 | Болты строительные с гайками и шайбами | [5 empty] | кг |  |  | 0.42 | [5 empty] | 20.97 |  |  |  |  | 8.8074
0.14
8 |  | прайс лист | Предохранитель ПК | [5 empty] | шт. |  |  | 3 | [5 empty] | 475 |  |  |  |  | 1425
9 |  | ГЭСНм08-02-158-20 | Заделка концевая для 3-4-жильного кабеля с пластмассовой и резиновой изоляцией напряжением до 10 кВ, сечение одной жилы, мм2, до: 120 | [5 empty] | 1 шт. |  |  | 2 | [5 empty] | 113.1654 |  |  |  |  | 226.3308
(0)
|  | 1 | Трудозатраты рабочих | [5 empty] | чел.-ч. |  |  | 4.84 | [5 empty] | 43.48 |  |  |  |  | 210.4432
|  |  | Средний разряд работы |  |  |  |  | 4 | 2.42
|  | 2 | Трудозатраты машинистов | [5 empty] | чел.-ч. |  |  | 0.04 | [5 empty] | 54.66 |  |  |  |  | 2.1864
0.02
|  | 21102 | Краны на автомобильном ходу при работе на монтаже технологического оборудования: 10 т | [5 empty] | маш.-ч. |  |  | 0.02 | [5 empty] | 381.54 |  |  |  |  | 7.6308
0.01
|  | 400002 | Автомобили бортовые, грузоподъемность: до 8 т | [5 empty] | маш.-ч. |  |  | 0.02 | [5 empty] | 270.34 |  |  |  |  | 5.4068
0.01
|  | 500-9500 | Бирки маркировочные | [5 empty] | 100 шт. |  |  | 0.02 | [5 empty] | 142.5 |  |  |  |  | 2.85
0.01
10 |  | прайс лист | Наконечник НД-70/120 | [5 empty] | шт. |  |  | 14 | [5 empty] | 90 |  |  |  |  | 1260
11 |  | ГЭСНм08-02-146-01 | Монтаж кабельной перемычки 0,4 кВ | [5 empty] | 100 м кабеля |  |  | 0.37 | [5 empty] | 7060.2236 |  |  |  |  | 2612.2827
(0)
|  | 1 | Трудозатраты рабочих | [5 empty] | чел.-ч. |  |  | 5.439 | [5 empty] | 43.48 |  |  |  |  | 236.4877
|  |  | Средний разряд работы |  |  |  |  | 4 | 14.7
|  | 2 | Трудозатраты машинистов | [5 empty] | чел.-ч. |  |  | 3.182 | [5 empty] | 50.37 |  |  |  |  | 160.2773
8.6
|  | 21102 | Краны на автомобильном ходу при работе на монтаже технологического оборудования: 10 т | [5 empty] | маш.-ч. |  |  | 0.0888 | [5 empty] | 381.54 |  |  |  |  | 33.8807
0.24
|  | 400002 | Автомобили бортовые, грузоподъемность: до 8 т | [5 empty] | маш.-ч. |  |  | 0.0888 | [5 empty] | 270.34 |  |  |  |  | 24.0062
0.24
|  | 30408 | Лебедки электрические, тяговым усилием: 156,96 (16) кН (т) | [5 empty] | маш.-ч. |  |  | 1.2876 | [5 empty] | 689.1 |  |  |  |  | 887.2852
3.48
|  | 30203 | Домкраты гидравлические грузоподъемностью: 63 т | [5 empty] | маш.-ч. |  |  | 1.2876 | [5 empty] | 3.89 |  |  |  |  | 5.0088
3.48
|  | 31050 | Вышка телескопическая. 25 м | [5 empty] | маш.-ч. |  |  | 1.7168 | [5 empty] | 480.39 |  |  |  |  | 824.7336
4.64
|  | 500-9500 | Бирки маркировочные | [5 empty] | 100 шт. |  |  | 0.00037 | [5 empty] | 142.5 |  |  |  |  | 0.05273
0.001
|  | 500-9623 | Лента К226 | [5 empty] | 100 м |  |  | 0.00907 | [5 empty] | 327.89 |  |  |  |  | 2.974
0.0245
|  | 500-9101 | Кнопки монтажные | [5 empty] | 1000 шт. |  |  | 0.0077 | [5 empty] | 53.28 |  |  |  |  | 0.41026
0.0208
|  | 101-0813 | Проволока стальная низкоуглеродистая разного назначения оцинкованная диаметром 3.0 мм | [5 empty] | т |  |  | 4e-05 | [5 empty] | 33298.24 |  |  |  |  | 1.3319
0.0001
|  | 500-9039 | Скобы и накладки для крепления кабеля | [5 empty] | 10 шт. |  |  | 3.774 | [5 empty] | 4.25 |  |  |  |  | 16.0395
10.2
|  | 101-9109 | Дюбели для пристрелки | [5 empty] | 10 шт. |  |  | 9.176 | [5 empty] | 26.4 |  |  |  |  | 242.2464
24.8
|  | 101-9100 | Патроны для пристрелки | [5 empty] | 10 шт. |  |  | 9.176 | [5 empty] | 23.4 |  |  |  |  | 214.7184
24.8
|  | 101-0865 | Роли свинцовые марки С1 толщиной 1.0 мм | [5 empty] | т |  |  | 0.00059 | [5 empty] | 110935.4 |  |  |  |  | 65.4519
0.0016
|  | 522-0077 | Припои оловянно-свинцовые бессурьмянистые марки ПОС30 | [5 empty] | кг |  |  | 0.185 | [5 empty] | 185.94 |  |  |  |  | 34.3989
0.5
|  | 101-1786 | Лак битумный БТ-123 | [5 empty] | т |  |  | 0.00107 | [5 empty] | 21735.18 |  |  |  |  | 23.2566
0.0029
12 |  | прайс лист | Кабель АПВ-120 мм2 | [5 empty] | м |  |  | 37 | [5 empty] | 48.3 |  |  |  |  | 1787.1
13 |  | ГЭСНп01-11-024-02 | Фазировка электрической линии или трансформатора с сетью напряжением, кВ: св. 1 | [5 empty] | 1 фазировка |  |  | 1 | [5 empty] | 115.56 |  |  |  |  | 115.56
(0)
|  | 1 | Трудозатраты рабочих | [5 empty] | чел.-ч. |  |  | 2 | [5 empty] | 57.78 |  |  |  |  | 115.56
|  |  | Средний разряд работы |  |  |  |  | 0 | 2
14 |  | ГЭСНп01-11-028-02 | Измерение сопротивления изоляции мегаомметром: электроэнергии к распределительным устройствам, щитам, шкафам, коммутационным аппаратам и электропотребителям обмоток машин и аппаратов | [5 empty] | 1 измерение |  |  | 3 | [5 empty] | 5.778 |  |  |  |  | 17.334
(0)
|  | 1 | Трудозатраты рабочих | [5 empty] | чел.-ч. |  |  | 0.3 | [5 empty] | 57.78 |  |  |  |  | 17.334
|  |  | Средний разряд работы |  |  |  |  | 0 | 0.1
ИТОГО: | [22 empty] | 20988.5381
Производство монтажных работ внутри работающих ТП,РП | [22 empty] | 3835.0244
Kзпл=0,35; Kмаш=0,35; Kзмш=0,35; Kтзт=0,35; Kтзм=0,35
ИТОГО: | [22 empty] | 24823.5625
Наименование и значение множителей | [14 empty] | Значение | [5 empty] | Прямые
Материалы(все) | [6 empty] | 10031.3254 | [7 empty] | 1 | [5 empty] | 10031.33
Материалы (учтенные) | [20 empty] | 4764.23
Итого по неучтенным материалам | [14 empty] | 0 | [5 empty] | 5267.1
Транспортные расходы | [6 empty] | 5267.1*0.03 | [7 empty] | 3% | [5 empty] | 158.01
Итого | [14 empty] | 3 | [5 empty] | 10189.34
Заготовительно-складские расходы | [6 empty] | 10189.34*0.02 | [7 empty] | 2% | [5 empty] | 203.79
Зарплата | [6 empty] | 4903.1506 | [7 empty] | 1 | [5 empty] | 4903.15
Машины и механизмы | [6 empty] | 9889.0865 | [7 empty] | 1 | [5 empty] | 9889.09
Итого | [14 empty] | 0 | [5 empty] | 25185.37
Электромонтажные работы надругих объектах (1, 2, 3, 4, 6, 7, 9, 11)
Накладные расходы | [6 empty] | (4723.74374+1441.19401)*0.893 | [7 empty] | 0.893 | [5 empty] | 5505.29
Сметная прибыль | [6 empty] | (4723.74374+1441.19401)*0.65 | [7 empty] | 0.65 | [5 empty] | 4007.21
Накладные расходы | [6 empty] | (179.4069+0)*0.611 | [7 empty] | 0.611 | [5 empty] | 109.62
Сметная прибыль | [6 empty] | (179.4069+0)*0.4 | [7 empty] | 0.4 | [5 empty] | 71.76
Итого | [14 empty] | 0 | [5 empty] | 34879.25
Зимнее удорожание ГСН 81-05-02-2001таб.4 п2.4. | [6 empty] | 34879.25*0.021*1.1 | [7 empty] | 2,1% | [5 empty] | 805.71
Итого | [14 empty] | 0 | [5 empty] | 35684.96
№ п/п | № по кат-гу, Шифр |  |  | Наименование | [5 empty] | ед. изм. |  |  | Количество | [5 empty] | Цена за ед., руб. |  |  |  |  | Общая стоимость, руб.
№2 Оборудование
1 | 2 |  |  | 3 | [5 empty] | 4 |  |  | 5 | [5 empty] | 6 |  |  |  |  | 7
15 | прайс лист |  |  | Трансформатор силовой ТМГ -400 6/0,4 | [5 empty] | шт. |  |  | 1 | [5 empty] | 121000 |  |  |  |  | 121000
ИТОГО: | [23 empty] | 121000
Оборудование | [6 empty] | 121000 | [8 empty] | 1 | [5 empty] | 121000
Транспортные расходы | [6 empty] | 121000*0.053 | [8 empty] | 5,3% | [5 empty] | 6413
Итого | [15 empty] | 3 | [5 empty] | 127413
Заготовительно-складские расходы | [6 empty] | 127413*0.012 | [8 empty] | 1,2% | [5 empty] | 1528.96
Итого | [15 empty] | 0 | [5 empty] | 128941.96
Наименование и значение множителей | [13 empty] | Значение | [5 empty] | Прямые
Итого | [13 empty] | 0 | [5 empty] | 164626.92
Непредвиденные расходы | [19 empty] | 3291.17
Итого | [13 empty] | 0 | [5 empty] | 167918.09
НДС | [5 empty] | 167918.09*0.18 | [7 empty] | 18% | [5 empty] | 30225.26
Итого | [13 empty] | 0 | [5 empty] | 198143.35

## Смета 4 ТП 394
SmetaWizard документ: Капитальный ремонт 2006 год Форма: ТП 394
СОГЛАСОВАНО: | [11 empty] | УТВЕРЖДАЮ
Начальник УЖКХ |  |  |  |  | Зам.Главы города, руководитель аппарата администрации города
___________________А.В. Кондаков | [11 empty] | __________________А.А. Сусин
"_____"_______________________2006г | [11 empty] | "___"________________2006 г.
ЛОКАЛЬНАЯ СМЕТА № 4
Капитальный ремонт электрической части ТП 394, ул.Мальцева, ул.Фролова.
Основание | [8 empty] | Сметная стоимость - | [8 empty] | 194,755 тыс.руб
[9 empty] | Сметная заработная плата - | [8 empty] | 6,344 тыс.руб
Составлена в ценах 2 кв.2006 г.
№ п/п |  | Шифр и номер позиции норматива | Наименование работ и затрат | [6 empty] | Единица измерения |  |  | Кол-во единиц | [5 empty] | Сметная стоимость, руб.
[19 empty] | На единицу измерения |  |  |  |  | Общая
№1 Монтажные работы
1 |  | 2 | 3 | [6 empty] | 4 |  |  | 5 | [5 empty] | 6 |  |  |  |  | 7
1 |  | ГЭСНм08-01-062-02 | Демонтаж ;Трансформатор силовой, | [6 empty] | 1 шт. |  |  | 1 | [5 empty] | 3154.0023 |  |  |  |  | 3154.0023
|  | (0) | ЗП=1308,748*0,7; ЭММ=3196,9696*0,7; ЗПм=522,976*0,7; ТЗТ=30,1*0,7; ТЗТм=9,44*0,7
|  | 1 | Трудозатраты рабочих | [6 empty] | чел.-ч. |  |  | 21.07 | [5 empty] | 43.48 |  |  |  |  | 916.1236
|  |  | Средний разряд работы |  |  |  |  | 4 |  | 30.1
|  | 2 | Трудозатраты машинистов | [6 empty] | чел.-ч. |  |  | 6.608 | [5 empty] | 55.4 |  |  |  |  | 366.0832
9.44
|  | 21102 | Краны на автомобильном ходу при работе на монтаже технологического оборудования: 10 т | [6 empty] | маш.-ч. |  |  | 4.06 | [5 empty] | 381.54 |  |  |  |  | 1549.0524
5.8
|  | 400002 | Автомобили бортовые, грузоподъемность: до 8 т | [6 empty] | маш.-ч. |  |  | 2.548 | [5 empty] | 270.34 |  |  |  |  | 688.8263
3.64
2 |  | ГЭСНм08-01-062-02 | Трансформатор силовой 400 кВА | [6 empty] | 1 шт. |  |  | 1 | [5 empty] | 8133.87 |  |  |  |  | 8133.87
(0)
|  | 1 | Трудозатраты рабочих | [6 empty] | чел.-ч. |  |  | 30.1 | [5 empty] | 43.48 |  |  |  |  | 1308.748
|  |  | Средний разряд работы |  |  |  |  | 4 |  | 30.1
|  | 2 | Трудозатраты машинистов | [6 empty] | чел.-ч. |  |  | 9.44 | [5 empty] | 55.4 |  |  |  |  | 522.976
9.44
|  | 21102 | Краны на автомобильном ходу при работе на монтаже технологического оборудования: 10 т | [6 empty] | маш.-ч. |  |  | 5.8 | [5 empty] | 381.54 |  |  |  |  | 2212.932
5.8
|  | 400002 | Автомобили бортовые, грузоподъемность: до 8 т | [6 empty] | маш.-ч. |  |  | 3.64 | [5 empty] | 270.34 |  |  |  |  | 984.0376
3.64
|  | 106-0020 | Шпалы из древесины хвойных пород длиной 1200 мм для колеи 600 мм, непропитанные тип 2 | [6 empty] | шт. |  |  | 15 | [5 empty] | 198.37 |  |  |  |  | 2975.55
15
|  | 101-9184 | Скобы металлические | [6 empty] | кг |  |  | 10.5 | [5 empty] | 17.49 |  |  |  |  | 183.645
10.5
|  | 101-0813 | Проволока стальная низкоуглеродистая разного назначения оцинкованная диаметром 3.0 мм | [6 empty] | т |  |  | 0.01 | [5 empty] | 33298.24 |  |  |  |  | 332.9824
0.01
|  | 500-9062 | Наконечники кабельные | [6 empty] | шт. |  |  | 3 | [5 empty] | 30.35 |  |  |  |  | 91.05
3
|  | 500-9809 | Плакат по ТБ | [6 empty] | 100 шт. |  |  | 0.01 | [5 empty] | 4065 |  |  |  |  | 40.65
0.01
|  | 500-9500 | Бирки маркировочные | [6 empty] | 100 шт. |  |  | 0.03 | [5 empty] | 142.5 |  |  |  |  | 4.275
0.03
3 |  | ГЭСНм08-03-523-04 | Демонтаж: Предохранитель, на ток, А, до: 630 | [6 empty] | 1 шт. |  |  | 3 | [5 empty] | 81.6772 |  |  |  |  | 245.0316
|  | (0) | ЗП=113,0768*0,7; ЭММ=3,60492*0,7; ЗПм=0,43728*0,7; ТЗТ=2,32*0,7; ТЗТм=0,008*0,7
|  | 1 | Трудозатраты рабочих | [6 empty] | чел.-ч. |  |  | 4.872 | [5 empty] | 48.74 |  |  |  |  | 237.4613
|  |  | Средний разряд работы |  |  |  |  | 4.8 |  | 2.32
|  | 2 | Трудозатраты машинистов | [6 empty] | чел.-ч. |  |  | 0.0168 | [5 empty] | 54.66 |  |  |  |  | 0.91829
0.008
|  | 21102 | Краны на автомобильном ходу при работе на монтаже технологического оборудования: 10 т | [6 empty] | маш.-ч. |  |  | 0.0084 | [5 empty] | 381.54 |  |  |  |  | 3.2049
0.004
|  | 400002 | Автомобили бортовые, грузоподъемность: до 8 т | [6 empty] | маш.-ч. |  |  | 0.0084 | [5 empty] | 270.34 |  |  |  |  | 2.2709
0.004
|  | 330206 | Дрели электрические | [6 empty] | маш.-ч |  |  | 0.126 | [5 empty] | 4.01 |  |  |  |  | 0.50526
0.06
|  | 350451 | Прессы гидравлические | [6 empty] | маш.-ч |  |  | 0.462 | [5 empty] | 3.44 |  |  |  |  | 1.5893
0.22
4 |  | ГЭСНм08-03-523-04 | Предохранитель, устанавливаемый на изоляционном основании, на ток, 600 А | [6 empty] | 1 шт. |  |  | 3 | [5 empty] | 256.0967 |  |  |  |  | 768.2901
(0)
|  | 1 | Трудозатраты рабочих | [6 empty] | чел.-ч. |  |  | 6.96 | [5 empty] | 48.74 |  |  |  |  | 339.2304
|  |  | Средний разряд работы |  |  |  |  | 4.8 |  | 2.32
|  | 2 | Трудозатраты машинистов | [6 empty] | чел.-ч. |  |  | 0.024 | [5 empty] | 54.66 |  |  |  |  | 1.3118
0.008
|  | 21102 | Краны на автомобильном ходу при работе на монтаже технологического оборудования: 10 т | [6 empty] | маш.-ч. |  |  | 0.012 | [5 empty] | 381.54 |  |  |  |  | 4.5785
0.004
|  | 400002 | Автомобили бортовые, грузоподъемность: до 8 т | [6 empty] | маш.-ч. |  |  | 0.012 | [5 empty] | 270.34 |  |  |  |  | 3.2441
0.004
|  | 330206 | Дрели электрические | [6 empty] | маш.-ч |  |  | 0.18 | [5 empty] | 4.01 |  |  |  |  | 0.7218
0.06
|  | 350451 | Прессы гидравлические | [6 empty] | маш.-ч |  |  | 0.66 | [5 empty] | 3.44 |  |  |  |  | 2.2704
0.22
|  | 544-0089 | Лента липкая изоляционная на поликасиновом компаунде марки ЛСЭПЛ, шириной 20-30 мм, толщиной от 0,14 до 0,19 мм включительно | [6 empty] | кг |  |  | 0.132 | [5 empty] | 146.06 |  |  |  |  | 19.2799
0.044
|  | 101-1964 | Шпагат бумажный | [6 empty] | кг |  |  | 0.015 | [5 empty] | 51.64 |  |  |  |  | 0.7746
0.005
|  | 500-9619 | Нитки швейные | [6 empty] | кг |  |  | 0.009 | [5 empty] | 363.55 |  |  |  |  | 3.2719
0.003
|  | 101-9760 | Лак электроизоляционный 318 | [6 empty] | кг |  |  | 0.054 | [5 empty] | 102.19 |  |  |  |  | 5.5183
0.018
|  | 542-9033 | Вазелин технический | [6 empty] | кг |  |  | 0.036 | [5 empty] | 83.61 |  |  |  |  | 3.01
0.012
|  | 500-9062 | Наконечники кабельные | [6 empty] | шт. |  |  | 12.3 | [5 empty] | 30.35 |  |  |  |  | 373.305
4.1
|  | 101-1977 | Болты строительные с гайками и шайбами | [6 empty] | кг |  |  | 0.624 | [5 empty] | 20.97 |  |  |  |  | 13.0853
0.208
5 |  | прайс лист | Предохранитель ПН-600 А | [6 empty] | шт. |  |  | 3 | [5 empty] | 265 |  |  |  |  | 795
6 |  | ГЭСНм08-01-061-01 | Демонтаж: Предохранитель ПК | [6 empty] | 1 шт. |  |  | 3 | [5 empty] | 45.9308 |  |  |  |  | 137.7926
|  | (0) | ЗП=49,1324*0,7; ЭММ=16,4831*0,7; ЗПм=2,7055*0,7; ТЗТ=1,13*0,7; ТЗТм=0,05*0,7
|  | 1 | Трудозатраты рабочих | [6 empty] | чел.-ч. |  |  | 2.373 | [5 empty] | 43.48 |  |  |  |  | 103.178
|  |  | Средний разряд работы |  |  |  |  | 4 |  | 1.13
|  | 2 | Трудозатраты машинистов | [6 empty] | чел.-ч. |  |  | 0.105 | [5 empty] | 54.11 |  |  |  |  | 5.6815
0.05
|  | 21102 | Краны на автомобильном ходу при работе на монтаже технологического оборудования: 10 т | [6 empty] | маш.-ч. |  |  | 0.042 | [5 empty] | 381.54 |  |  |  |  | 16.0247
0.02
|  | 400002 | Автомобили бортовые, грузоподъемность: до 8 т | [6 empty] | маш.-ч. |  |  | 0.042 | [5 empty] | 270.34 |  |  |  |  | 11.3543
0.02
|  | 30408 | Лебедки электрические, тяговым усилием: 156,96 (16) кН (т) | [6 empty] | маш.-ч. |  |  | 0.0105 | [5 empty] | 689.1 |  |  |  |  | 7.2355
0.005
7 |  | ГЭСНм08-01-061-01 | Предохранитель ПК-75А | [6 empty] | 1 шт. |  |  | 3 | [5 empty] | 103.648 |  |  |  |  | 310.9439
(0)
|  | 1 | Трудозатраты рабочих | [6 empty] | чел.-ч. |  |  | 3.39 | [5 empty] | 43.48 |  |  |  |  | 147.3972
|  |  | Средний разряд работы |  |  |  |  | 4 |  | 1.13
|  | 2 | Трудозатраты машинистов | [6 empty] | чел.-ч. |  |  | 0.15 | [5 empty] | 54.11 |  |  |  |  | 8.1165
0.05
|  | 21102 | Краны на автомобильном ходу при работе на монтаже технологического оборудования: 10 т | [6 empty] | маш.-ч. |  |  | 0.06 | [5 empty] | 381.54 |  |  |  |  | 22.8924
0.02
|  | 400002 | Автомобили бортовые, грузоподъемность: до 8 т | [6 empty] | маш.-ч. |  |  | 0.06 | [5 empty] | 270.34 |  |  |  |  | 16.2204
0.02
|  | 30408 | Лебедки электрические, тяговым усилием: 156,96 (16) кН (т) | [6 empty] | маш.-ч. |  |  | 0.015 | [5 empty] | 689.1 |  |  |  |  | 10.3365
0.005
|  | 101-1641 | Сталь угловая, равнополочная, марка стали ВСт3кп2 размером 50х50х5 мм | [6 empty] | т |  |  | 0.0063 | [5 empty] | 16712.7 |  |  |  |  | 105.29
0.0021
|  | 101-1977 | Болты строительные с гайками и шайбами | [6 empty] | кг |  |  | 0.42 | [5 empty] | 20.97 |  |  |  |  | 8.8074
0.14
8 |  | прайс лист | Предохранитель ПК | [6 empty] | шт. |  |  | 3 | [5 empty] | 475 |  |  |  |  | 1425
9 |  | ГЭСНм08-02-158-20 | Заделка концевая для 3-4-жильного кабеля с пластмассовой и резиновой изоляцией напряжением до 10 кВ, сечение одной жилы, мм2, до: 120 | [6 empty] | 1 шт. |  |  | 2 | [5 empty] | 113.1654 |  |  |  |  | 226.3308
(0)
|  | 1 | Трудозатраты рабочих | [6 empty] | чел.-ч. |  |  | 4.84 | [5 empty] | 43.48 |  |  |  |  | 210.4432
|  |  | Средний разряд работы |  |  |  |  | 4 |  | 2.42
|  | 2 | Трудозатраты машинистов | [6 empty] | чел.-ч. |  |  | 0.04 | [5 empty] | 54.66 |  |  |  |  | 2.1864
0.02
|  | 21102 | Краны на автомобильном ходу при работе на монтаже технологического оборудования: 10 т | [6 empty] | маш.-ч. |  |  | 0.02 | [5 empty] | 381.54 |  |  |  |  | 7.6308
0.01
|  | 400002 | Автомобили бортовые, грузоподъемность: до 8 т | [6 empty] | маш.-ч. |  |  | 0.02 | [5 empty] | 270.34 |  |  |  |  | 5.4068
0.01
|  | 500-9500 | Бирки маркировочные | [6 empty] | 100 шт. |  |  | 0.02 | [5 empty] | 142.5 |  |  |  |  | 2.85
0.01
10 |  | прайс лист | Наконечник НД-70/120 | [6 empty] | шт. |  |  | 14 | [5 empty] | 90 |  |  |  |  | 1260
11 |  | ГЭСНм08-02-146-01 | Монтаж кабельной перемычки 0,4 кВ | [6 empty] | 100 м кабеля |  |  | 0.37 | [5 empty] | 7060.2236 |  |  |  |  | 2612.2827
(0)
|  | 1 | Трудозатраты рабочих | [6 empty] | чел.-ч. |  |  | 5.439 | [5 empty] | 43.48 |  |  |  |  | 236.4877
|  |  | Средний разряд работы |  |  |  |  | 4 |  | 14.7
|  | 2 | Трудозатраты машинистов | [6 empty] | чел.-ч. |  |  | 3.182 | [5 empty] | 50.37 |  |  |  |  | 160.2773
8.6
|  | 21102 | Краны на автомобильном ходу при работе на монтаже технологического оборудования: 10 т | [6 empty] | маш.-ч. |  |  | 0.0888 | [5 empty] | 381.54 |  |  |  |  | 33.8807
0.24
|  | 400002 | Автомобили бортовые, грузоподъемность: до 8 т | [6 empty] | маш.-ч. |  |  | 0.0888 | [5 empty] | 270.34 |  |  |  |  | 24.0062
0.24
|  | 30408 | Лебедки электрические, тяговым усилием: 156,96 (16) кН (т) | [6 empty] | маш.-ч. |  |  | 1.2876 | [5 empty] | 689.1 |  |  |  |  | 887.2852
3.48
|  | 30203 | Домкраты гидравлические грузоподъемностью: 63 т | [6 empty] | маш.-ч. |  |  | 1.2876 | [5 empty] | 3.89 |  |  |  |  | 5.0088
3.48
|  | 31050 | Вышка телескопическая. 25 м | [6 empty] | маш.-ч. |  |  | 1.7168 | [5 empty] | 480.39 |  |  |  |  | 824.7336
4.64
|  | 500-9500 | Бирки маркировочные | [6 empty] | 100 шт. |  |  | 0.00037 | [5 empty] | 142.5 |  |  |  |  | 0.05273
0.001
|  | 500-9623 | Лента К226 | [6 empty] | 100 м |  |  | 0.00907 | [5 empty] | 327.89 |  |  |  |  | 2.974
0.0245
|  | 500-9101 | Кнопки монтажные | [6 empty] | 1000 шт. |  |  | 0.0077 | [5 empty] | 53.28 |  |  |  |  | 0.41026
0.0208
|  | 101-0813 | Проволока стальная низкоуглеродистая разного назначения оцинкованная диаметром 3.0 мм | [6 empty] | т |  |  | 4e-05 | [5 empty] | 33298.24 |  |  |  |  | 1.3319
0.0001
|  | 500-9039 | Скобы и накладки для крепления кабеля | [6 empty] | 10 шт. |  |  | 3.774 | [5 empty] | 4.25 |  |  |  |  | 16.0395
10.2
|  | 101-9109 | Дюбели для пристрелки | [6 empty] | 10 шт. |  |  | 9.176 | [5 empty] | 26.4 |  |  |  |  | 242.2464
24.8
|  | 101-9100 | Патроны для пристрелки | [6 empty] | 10 шт. |  |  | 9.176 | [5 empty] | 23.4 |  |  |  |  | 214.7184
24.8
|  | 101-0865 | Роли свинцовые марки С1 толщиной 1.0 мм | [6 empty] | т |  |  | 0.00059 | [5 empty] | 110935.4 |  |  |  |  | 65.4519
0.0016
|  | 522-0077 | Припои оловянно-свинцовые бессурьмянистые марки ПОС30 | [6 empty] | кг |  |  | 0.185 | [5 empty] | 185.94 |  |  |  |  | 34.3989
0.5
|  | 101-1786 | Лак битумный БТ-123 | [6 empty] | т |  |  | 0.00107 | [5 empty] | 21735.18 |  |  |  |  | 23.2566
0.0029
12 |  | прайс лист | Кабель АПВ-120 мм2 | [6 empty] | м |  |  | 37 | [5 empty] | 48.3 |  |  |  |  | 1787.1
13 |  | ГЭСНп01-11-024-02 | Фазировка электрической линии или трансформатора с сетью напряжением, кВ: св. 1 | [6 empty] | 1 фазировка |  |  | 1 | [5 empty] | 115.56 |  |  |  |  | 115.56
(0)
|  | 1 | Трудозатраты рабочих | [6 empty] | чел.-ч. |  |  | 2 | [5 empty] | 57.78 |  |  |  |  | 115.56
|  |  | Средний разряд работы |  |  |  |  | 0 |  | 2
14 |  | ГЭСНп01-11-028-02 | Измерение сопротивления изоляции мегаомметром: электроэнергии к распределительным устройствам, щитам, шкафам, коммутационным аппаратам и электропотребителям обмоток машин и аппаратов | [6 empty] | 1 измерение |  |  | 3 | [5 empty] | 5.778 |  |  |  |  | 17.334
(0)
|  | 1 | Трудозатраты рабочих | [6 empty] | чел.-ч. |  |  | 0.3 | [5 empty] | 57.78 |  |  |  |  | 17.334
|  |  | Средний разряд работы |  |  |  |  | 0 |  | 0.1
ИТОГО: | [23 empty] | 20988.5381
Производство монтажных работ внутри работающих ТП,РП | [23 empty] | 3835.0244
Kзпл=0,35; Kмаш=0,35; Kзмш=0,35; Kтзт=0,35; Kтзм=0,35
ИТОГО: | [23 empty] | 24823.5625
Наименование и значение множителей | [15 empty] | Значение | [5 empty] | Прямые
Материалы(все) | [6 empty] | 10031.3254 | [8 empty] | 1 | [5 empty] | 10031.33
Материалы (учтенные) | [21 empty] | 4764.23
Итого по неучтенным материалам | [15 empty] | 0 | [5 empty] | 5267.1
Транспортные расходы | [6 empty] | 5267,1*0,03 | [8 empty] | 3% | [5 empty] | 158.01
Итого | [15 empty] | 3 | [5 empty] | 10189.34
Заготовительно-складские расходы | [6 empty] | 10189,34*0,02 | [8 empty] | 2% | [5 empty] | 203.79
Зарплата | [6 empty] | 4903.1506 | [8 empty] | 1 | [5 empty] | 4903.15
Машины и механизмы | [6 empty] | 9889.0865 | [8 empty] | 1 | [5 empty] | 9889.09
Итого | [15 empty] | 0 | [5 empty] | 25185.37
Электромонтажные работы надругих объектах (1, 2, 3, 4, 6, 7, 9, 11)
Накладные расходы | [6 empty] | (4723,74374+1441,19401)*0,893 | [8 empty] | 0.893 | [5 empty] | 5505.29
Сметная прибыль | [6 empty] | (4723,74374+1441,19401)*0,65 | [8 empty] | 0.65 | [5 empty] | 4007.21
Накладные расходы | [6 empty] | (179,4069+0)*0,611 | [8 empty] | 0.611 | [5 empty] | 109.62
Сметная прибыль | [6 empty] | (179,4069+0)*0,4 | [8 empty] | 0.4 | [5 empty] | 71.76
Итого | [15 empty] | 0 | [5 empty] | 34879.25
Зимнее удорожание ГСН 81-05-02-2001таб.4 п2.4. | [6 empty] | 34879,25*0,021*1,1 | [8 empty] | 2,1% | [5 empty] | 805.71
Итого | [15 empty] | 0 | [5 empty] | 35684.96
№ п/п | № по кат-гу, Шифр |  |  | Наименование | [6 empty] | ед. изм. |  |  | Количество | [5 empty] | Цена за ед., руб. |  |  |  |  | Общая стоимость, руб.
№2 Оборудование
1 | 2 |  |  | 3 | [6 empty] | 4 |  |  | 5 | [5 empty] | 6 |  |  |  |  | 7
15 | прайс лист |  |  | Трансформатор силовой ТМГ -400 6/0,4 | [6 empty] | шт. |  |  | 1 | [5 empty] | 121000 |  |  |  |  | 121000
ИТОГО: | [24 empty] | 121000
Оборудование | [6 empty] | 121000 | [9 empty] | 1 | [5 empty] | 121000
Транспортные расходы | [6 empty] | 121000*0,03 | [9 empty] | 3% | [5 empty] | 3630
Итого | [16 empty] | 3 | [5 empty] | 124630
Заготовительно-складские расходы | [6 empty] | 124630*0,012 | [9 empty] | 1,2% | [5 empty] | 1495.56
Итого | [16 empty] | 0 | [5 empty] | 126125.56
Наименование и значение множителей | [14 empty] | Значение | [5 empty] | Прямые
Итого | [14 empty] | 0 | [5 empty] | 161810.52
Непредвиденные расходы | [5 empty] | 161810,52*0,02 | [8 empty] | 2% | [5 empty] | 3236.21
Итого | [14 empty] | 0 | [5 empty] | 165046.73
НДС | [5 empty] | 165046,73*0,18 | [8 empty] | 18% | [5 empty] | 29708.41
Итого | [14 empty] | 0 | [5 empty] | 194755.14

## Смета 5 ТП 422
СОГЛАСОВАНО: | [10 empty] | УТВЕРЖДАЮ
Начальник УЖКХ |  |  |  |  | Зам.Главы города, руководитель аппарата администрации города
___________________А.В. Кондаков | [10 empty] | ___________________А.А. Сусин
"_____"_______________________2006г | [10 empty] | "___"________________2006 г.
ЛОКАЛЬНАЯ СМЕТА № 5
Капитальный ремонт электрической части ТП 422, ул.Академическая,20.
Основание | [8 empty] | Сметная стоимость - | [7 empty] | 158,045 тыс.руб
[9 empty] | Сметная заработная плата - | [7 empty] | 5,823 тыс.руб
Составлена в ценах 2 кв.2006 г.
№ п/п |  | Шифр и номер позиции норматива | Наименование работ и затрат | [5 empty] | Единица измерения |  |  | Кол-во единиц | [5 empty] | Сметная стоимость, руб.
[18 empty] | На единицу измерения |  |  |  |  | Общая
№1 Монтажные работы
1 |  | 2 | 3 | [5 empty] | 4 |  |  | 5 | [5 empty] | 6 |  |  |  |  | 7
1 |  | ГЭСНм08-01-062-02 | Демонтаж ;Трансформатор силовой, | [5 empty] | 1 шт. |  |  | 1 | [5 empty] | 3154.0023 |  |  |  |  | 3154.0023
|  | (0) | ЗП=1308,748*0,7; ЭММ=3196,9696*0,7; ЗПм=522,976*0,7; ТЗТ=30,1*0,7; ТЗТм=9,44*0,7
|  | 1 | Трудозатраты рабочих | [5 empty] | чел.-ч. |  |  | 21.07 | [5 empty] | 43.48 |  |  |  |  | 916.1236
|  |  | Средний разряд работы |  |  |  |  | 4 | 30.1
|  | 2 | Трудозатраты машинистов | [5 empty] | чел.-ч. |  |  | 6.608 | [5 empty] | 55.4 |  |  |  |  | 366.0832
9.44
|  | 21102 | Краны на автомобильном ходу при работе на монтаже технологического оборудования: 10 т | [5 empty] | маш.-ч. |  |  | 4.06 | [5 empty] | 381.54 |  |  |  |  | 1549.0524
5.8
|  | 400002 | Автомобили бортовые, грузоподъемность: до 8 т | [5 empty] | маш.-ч. |  |  | 2.548 | [5 empty] | 270.34 |  |  |  |  | 688.8263
3.64
2 |  | ГЭСНм08-01-062-02 | Трансформатор силовой, 250 кВА | [5 empty] | 1 шт. |  |  | 1 | [5 empty] | 5956.9395 |  |  |  |  | 5956.9395
(0)
|  | 1 | Трудозатраты рабочих | [5 empty] | чел.-ч. |  |  | 30.1 | [5 empty] | 43.48 |  |  |  |  | 1308.748
|  |  | Средний разряд работы |  |  |  |  | 4 | 30.1
|  | 2 | Трудозатраты машинистов | [5 empty] | чел.-ч. |  |  | 9.44 | [5 empty] | 55.4 |  |  |  |  | 522.976
9.44
|  | 21102 | Краны на автомобильном ходу при работе на монтаже технологического оборудования: 10 т | [5 empty] | маш.-ч. |  |  | 5.8 | [5 empty] | 381.54 |  |  |  |  | 2212.932
5.8
|  | 400002 | Автомобили бортовые, грузоподъемность: до 8 т | [5 empty] | маш.-ч. |  |  | 3.64 | [5 empty] | 270.34 |  |  |  |  | 984.0376
3.64
|  | 106-0020 | Шпалы из древесины хвойных пород длиной 1200 мм для колеи 600 мм, непропитанные тип 2 | [5 empty] | шт. |  |  | 15 | [5 empty] | 53.2413 |  |  |  |  | 798.6195
15
|  | 101-9184 | Скобы металлические | [5 empty] | кг |  |  | 10.5 | [5 empty] | 17.49 |  |  |  |  | 183.645
10.5
|  | 101-0813 | Проволока стальная низкоуглеродистая разного назначения оцинкованная диаметром 3.0 мм | [5 empty] | т |  |  | 0.01 | [5 empty] | 33298.24 |  |  |  |  | 332.9824
0.01
|  | 500-9062 | Наконечники кабельные | [5 empty] | шт. |  |  | 3 | [5 empty] | 30.35 |  |  |  |  | 91.05
3
|  | 500-9809 | Плакат по ТБ | [5 empty] | 100 шт. |  |  | 0.01 | [5 empty] | 4065 |  |  |  |  | 40.65
0.01
|  | 500-9500 | Бирки маркировочные | [5 empty] | 100 шт. |  |  | 0.03 | [5 empty] | 142.5 |  |  |  |  | 4.275
0.03
3 |  | ГЭСНм08-03-523-03 | Демонтаж: Предохранитель, устанавливаемый на изоляционном основании, на ток, А, до: 400 | [5 empty] | 1 шт. |  |  | 3 | [5 empty] | 64.9112 |  |  |  |  | 194.7337
|  | (0) | ЗП=89,1942*0,7; ЭММ=3,53612*0,7; ЗПм=0,39976*0,7; ТЗТ=1,83*0,7; ТЗТм=0,008*0,7
|  | 1 | Трудозатраты рабочих | [5 empty] | чел.-ч. |  |  | 3.843 | [5 empty] | 48.74 |  |  |  |  | 187.3078
|  |  | Средний разряд работы |  |  |  |  | 4.8 | 1.83
|  | 2 | Трудозатраты машинистов | [5 empty] | чел.-ч. |  |  | 0.0168 | [5 empty] | 49.97 |  |  |  |  | 0.8395
0.008
|  | 21102 | Краны на автомобильном ходу при работе на монтаже технологического оборудования: 10 т | [5 empty] | маш.-ч. |  |  | 0.0084 | [5 empty] | 381.54 |  |  |  |  | 3.2049
0.004
|  | 400002 | Автомобили бортовые, грузоподъемность: до 8 т | [5 empty] | маш.-ч. |  |  | 0.0084 | [5 empty] | 270.34 |  |  |  |  | 2.2709
0.004
|  | 330206 | Дрели электрические | [5 empty] | маш.-ч |  |  | 0.126 | [5 empty] | 4.01 |  |  |  |  | 0.50526
0.06
|  | 350451 | Прессы гидравлические | [5 empty] | маш.-ч |  |  | 0.42 | [5 empty] | 3.44 |  |  |  |  | 1.4448
0.2
4 |  | ГЭСНм08-03-523-03 | Предохранитель, устанавливаемый на изоляционном основании, на ток, А, до: 400 | [5 empty] | 1 шт. |  |  | 3 | [5 empty] | 230.7743 |  |  |  |  | 692.3228
(0)
|  | 1 | Трудозатраты рабочих | [5 empty] | чел.-ч. |  |  | 5.49 | [5 empty] | 48.74 |  |  |  |  | 267.5826
|  |  | Средний разряд работы |  |  |  |  | 4.8 | 1.83
|  | 2 | Трудозатраты машинистов | [5 empty] | чел.-ч. |  |  | 0.024 | [5 empty] | 54.66 |  |  |  |  | 1.3118
0.008
|  | 21102 | Краны на автомобильном ходу при работе на монтаже технологического оборудования: 10 т | [5 empty] | маш.-ч. |  |  | 0.012 | [5 empty] | 381.54 |  |  |  |  | 4.5785
0.004
|  | 400002 | Автомобили бортовые, грузоподъемность: до 8 т | [5 empty] | маш.-ч. |  |  | 0.012 | [5 empty] | 270.34 |  |  |  |  | 3.2441
0.004
|  | 330206 | Дрели электрические | [5 empty] | маш.-ч |  |  | 0.18 | [5 empty] | 4.01 |  |  |  |  | 0.7218
0.06
|  | 350451 | Прессы гидравлические | [5 empty] | маш.-ч |  |  | 0.6 | [5 empty] | 3.44 |  |  |  |  | 2.064
0.2
|  | 544-0089 | Лента липкая изоляционная на поликасиновом компаунде марки ЛСЭПЛ, шириной 20-30 мм, толщиной от 0,14 до 0,19 мм включительно | [5 empty] | кг |  |  | 0.12 | [5 empty] | 146.06 |  |  |  |  | 17.5272
0.04
|  | 101-1964 | Шпагат бумажный | [5 empty] | кг |  |  | 0.012 | [5 empty] | 51.64 |  |  |  |  | 0.61968
0.004
|  | 500-9619 | Нитки швейные | [5 empty] | кг |  |  | 0.006 | [5 empty] | 363.55 |  |  |  |  | 2.1813
0.002
|  | 101-9760 | Лак электроизоляционный 318 | [5 empty] | кг |  |  | 0.048 | [5 empty] | 102.19 |  |  |  |  | 4.9051
0.016
|  | 542-9033 | Вазелин технический | [5 empty] | кг |  |  | 0.03 | [5 empty] | 83.61 |  |  |  |  | 2.5083
0.01
|  | 500-9062 | Наконечники кабельные | [5 empty] | шт. |  |  | 12.3 | [5 empty] | 30.35 |  |  |  |  | 373.305
4.1
|  | 101-1977 | Болты строительные с гайками и шайбами | [5 empty] | кг |  |  | 0.624 | [5 empty] | 20.97 |  |  |  |  | 13.0853
0.208
5 |  | прайс лист | Предохранитель ПН-400 А | [5 empty] | шт. |  |  | 3 | [5 empty] | 104 |  |  |  |  | 312
6 |  | ГЭСНм08-02-158-20 | Заделка концевая для 3-4-жильного кабеля с пластмассовой и резиновой изоляцией напряжением до 10 кВ, сечение одной жилы, мм2, до: 120 | [5 empty] | 1 шт. |  |  | 2 | [5 empty] | 113.1654 |  |  |  |  | 226.3308
(0)
|  | 1 | Трудозатраты рабочих | [5 empty] | чел.-ч. |  |  | 4.84 | [5 empty] | 43.48 |  |  |  |  | 210.4432
|  |  | Средний разряд работы |  |  |  |  | 4 | 2.42
|  | 2 | Трудозатраты машинистов | [5 empty] | чел.-ч. |  |  | 0.04 | [5 empty] | 54.66 |  |  |  |  | 2.1864
0.02
|  | 21102 | Краны на автомобильном ходу при работе на монтаже технологического оборудования: 10 т | [5 empty] | маш.-ч. |  |  | 0.02 | [5 empty] | 381.54 |  |  |  |  | 7.6308
0.01
|  | 400002 | Автомобили бортовые, грузоподъемность: до 8 т | [5 empty] | маш.-ч. |  |  | 0.02 | [5 empty] | 270.34 |  |  |  |  | 5.4068
0.01
|  | 500-9500 | Бирки маркировочные | [5 empty] | 100 шт. |  |  | 0.02 | [5 empty] | 142.5 |  |  |  |  | 2.85
0.01
7 |  | прайс лист | Наконечник НД-70/120 | [5 empty] | шт. |  |  | 14 | [5 empty] | 90 |  |  |  |  | 1260
8 |  | ГЭСНм08-02-146-01 | Монтаж кабельной перемычки 0,4 кВ | [5 empty] | 100 м кабеля |  |  | 0.37 | [5 empty] | 7060.2237 |  |  |  |  | 2612.2828
(0)
|  | 1 | Трудозатраты рабочих | [5 empty] | чел.-ч. |  |  | 5.439 | [5 empty] | 43.48 |  |  |  |  | 236.4877
|  |  | Средний разряд работы |  |  |  |  | 4 | 14.7
|  | 2 | Трудозатраты машинистов | [5 empty] | чел.-ч. |  |  | 3.182 | [5 empty] | 50.37 |  |  |  |  | 160.2773
8.6
|  | 21102 | Краны на автомобильном ходу при работе на монтаже технологического оборудования: 10 т | [5 empty] | маш.-ч. |  |  | 0.0888 | [5 empty] | 381.54 |  |  |  |  | 33.8807
0.24
|  | 400002 | Автомобили бортовые, грузоподъемность: до 8 т | [5 empty] | маш.-ч. |  |  | 0.0888 | [5 empty] | 270.34 |  |  |  |  | 24.0062
0.24
|  | 30408 | Лебедки электрические, тяговым усилием: 156,96 (16) кН (т) | [5 empty] | маш.-ч. |  |  | 1.2876 | [5 empty] | 689.1 |  |  |  |  | 887.2852
3.48
|  | 30203 | Домкраты гидравлические грузоподъемностью: 63 т | [5 empty] | маш.-ч. |  |  | 1.2876 | [5 empty] | 3.89 |  |  |  |  | 5.0088
3.48
|  | 31050 | Вышка телескопическая. 25 м | [5 empty] | маш.-ч. |  |  | 1.7168 | [5 empty] | 480.39 |  |  |  |  | 824.7336
4.64
|  | 500-9500 | Бирки маркировочные | [5 empty] | 100 шт. |  |  | 0.00037 | [5 empty] | 142.5 |  |  |  |  | 0.05273
0.001
|  | 500-9623 | Лента К226 | [5 empty] | 100 м |  |  | 0.00907 | [5 empty] | 327.89 |  |  |  |  | 2.974
0.0245
|  | 500-9101 | Кнопки монтажные | [5 empty] | 1000 шт. |  |  | 0.0077 | [5 empty] | 53.28 |  |  |  |  | 0.41026
0.0208
|  | 101-0813 | Проволока стальная низкоуглеродистая разного назначения оцинкованная диаметром 3.0 мм | [5 empty] | т |  |  | 4e-05 | [5 empty] | 33298.24 |  |  |  |  | 1.3319
0.0001
|  | 500-9039 | Скобы и накладки для крепления кабеля | [5 empty] | 10 шт. |  |  | 3.774 | [5 empty] | 4.25 |  |  |  |  | 16.0395
10.2
|  | 101-9109 | Дюбели для пристрелки | [5 empty] | 10 шт. |  |  | 9.176 | [5 empty] | 26.4 |  |  |  |  | 242.2464
24.8
|  | 101-9100 | Патроны для пристрелки | [5 empty] | 10 шт. |  |  | 9.176 | [5 empty] | 23.4 |  |  |  |  | 214.7184
24.8
|  | 101-0865 | Роли свинцовые марки С1 толщиной 1.0 мм | [5 empty] | т |  |  | 0.00059 | [5 empty] | 110935.44 |  |  |  |  | 65.4519
0.0016
|  | 522-0077 | Припои оловянно-свинцовые бессурьмянистые марки ПОС30 | [5 empty] | кг |  |  | 0.185 | [5 empty] | 185.94 |  |  |  |  | 34.3989
0.5
|  | 101-1786 | Лак битумный БТ-123 | [5 empty] | т |  |  | 0.00107 | [5 empty] | 21735.18 |  |  |  |  | 23.2566
0.0029
9 |  | прайс лист | Кабель АПВ-120 мм2 | [5 empty] | м |  |  | 37 | [5 empty] | 48.3 |  |  |  |  | 1787.1
10 |  | ГЭСНп01-11-024-02 | Фазировка электрической линии или трансформатора с сетью напряжением, кВ: св. 1 | [5 empty] | 1 фазировка |  |  | 1 | [5 empty] | 115.48 |  |  |  |  | 115.48
(0)
|  | 1 | Трудозатраты рабочих | [5 empty] | чел.-ч. |  |  | 2 | [5 empty] | 57.74 |  |  |  |  | 115.48
|  |  | Средний разряд работы |  |  |  |  | 0 | 2
11 |  | ГЭСНп01-11-028-02 | Измерение сопротивления изоляции мегаомметром: электроэнергии к распределительным устройствам, щитам, шкафам, коммутационным аппаратам и электропотребителям обмоток машин и аппаратов | [5 empty] | 1 измерение |  |  | 3 | [5 empty] | 5.774 |  |  |  |  | 17.322
(0)
|  | 1 | Трудозатраты рабочих | [5 empty] | чел.-ч. |  |  | 0.3 | [5 empty] | 57.74 |  |  |  |  | 17.322
|  |  | Средний разряд работы |  |  |  |  | 0 | 0.1
ИТОГО: | [22 empty] | 16328.5139
Производство монтажных работ внутри работающих ТП,РП | [22 empty] | 3675.1153
Kзпл=0,35; Kмаш=0,35; Kзмш=0,35; Kтзт=0,35; Kтзм=0,35
ИТОГО: | [22 empty] | 20003.6292
Наименование и значение множителей | [14 empty] | Значение | [5 empty] | Прямые
Материалы(все) | [6 empty] | 5828.1844 | [7 empty] | 1 | [5 empty] | 5828.18
Материалы (учтенные) | [20 empty] | 2469.08
Итого по неучтенным материалам | [14 empty] | 0 | [5 empty] | 3359.1
Транспортные расходы | [6 empty] | 3359,1*0,03 | [7 empty] | 3% | [5 empty] | 100.77
Итого | [14 empty] | 3 | [5 empty] | 5928.95
Заготовительно-складские расходы | [6 empty] | 5928,95*0,02 | [7 empty] | 2% | [5 empty] | 118.58
Зарплата | [6 empty] | 4400.3182 | [7 empty] | 1 | [5 empty] | 4400.32
Машины и механизмы | [6 empty] | 9775.1266 | [7 empty] | 1 | [5 empty] | 9775.13
Итого | [14 empty] | 0 | [5 empty] | 20222.98
Электромонтажные работы надругих объектах (1, 2, 3, 4, 6, 8)
Накладные расходы | [6 empty] | (4221,03547+1422,46028)*0,893 | [7 empty] | 0.893 | [5 empty] | 5039.64
Сметная прибыль | [6 empty] | (4221,03547+1422,46028)*0,65 | [7 empty] | 0.65 | [5 empty] | 3668.27
Накладные расходы | [6 empty] | (179,2827+0)*0,611 | [7 empty] | 0.611 | [5 empty] | 109.54
Сметная прибыль | [6 empty] | (179,2827+0)*0,4 | [7 empty] | 0.4 | [5 empty] | 71.71
Итого | [14 empty] | 0 | [5 empty] | 29112.14
Зимнее удорожание ГСН 81-05-02-2001таб.4 п2.4. | [6 empty] | 29112,14*0,021*1,1 | [7 empty] | 2,1% | [5 empty] | 672.49
Итого | [14 empty] | 0 | [5 empty] | 29784.63
№ п/п | № по кат-гу, Шифр |  |  | Наименование | [5 empty] | ед. изм. |  |  | Количество | [5 empty] | Цена за ед., руб. |  |  |  |  | Общая стоимость, руб.
№2 Оборудование
1 | 2 |  |  | 3 | [5 empty] | 4 |  |  | 5 | [5 empty] | 6 |  |  |  |  | 7
12 | прайс лист |  |  | Трансформатор силовой ТМГ -250 6/0,4 | [5 empty] | шт. |  |  | 1 | [5 empty] | 97400 |  |  |  |  | 97400
ИТОГО: | [23 empty] | 97400
Оборудование | [6 empty] | 97400 | [8 empty] | 1 | [5 empty] | 97400
Транспортные расходы | [6 empty] | 97400*0,03 | [8 empty] | 3% | [5 empty] | 2922
Итого | [15 empty] | 3 | [5 empty] | 100322
Заготовительно-складские расходы | [6 empty] | 100322*0,012 | [8 empty] | 1,2% | [5 empty] | 1203.86
Итого | [15 empty] | 0 | [5 empty] | 101525.86
Наименование и значение множителей | [13 empty] | Значение | [5 empty] | Прямые
Итого | [13 empty] | 0 | [5 empty] | 131310.49
Непредвиденные расходы | [5 empty] | 131310,49*0,02 | [7 empty] | 2% | [5 empty] | 2626.21
Итого | [13 empty] | 0 | [5 empty] | 133936.7
НДС | [5 empty] | 133936,7*0,18 | [7 empty] | 18% | [5 empty] | 24108.61
Итого | [13 empty] | 0 | [5 empty] | 158045.31

## Смета 6 ТП 527
СОГЛАСОВАНО: | [9 empty] | УТВЕРЖДАЮ
Начальник УЖКХ |  |  |  |  | Зам. Главы города, руководитель аппарата администрации города
___________________А.В. Кондаков | [9 empty] | _______________А.А.Сусин
"_____"_______________________2006г | [9 empty] | "___"________________200__г.
ЛОКАЛЬНАЯ СМЕТА № 6
Капитальный ремонт электрической части ТП 527, ул. 2-я Лагерная
Основание | [8 empty] | Сметная стоимость - | [6 empty] | 158,045 тыс.руб
[9 empty] | Сметная заработная плата - | [6 empty] | 5,823 тыс.руб
Составлена в ценах 2 кв.2006 г.
№ п/п |  | Шифр и номер позиции норматива | Наименование работ и затрат | [5 empty] | Единица измерения |  | Кол-во единиц | [5 empty] | Сметная стоимость, руб.
[17 empty] | На единицу измерения |  |  |  |  | Общая
№1 Монтажные работы
1 |  | 2 | 3 | [5 empty] | 4 |  | 5 | [5 empty] | 6 |  |  |  |  | 7
1 |  | ГЭСНм08-01-062-02 | Демонтаж ;Трансформатор силовой, | [5 empty] | 1 шт. |  | 1 | [5 empty] | 3154.0023 |  |  |  |  | 3154.0023
|  | (0) | ЗП=1308,748*0,7; ЭММ=3196,9696*0,7; ЗПм=522,976*0,7; ТЗТ=30,1*0,7; ТЗТм=9,44*0,7
|  | 1 | Трудозатраты рабочих | [5 empty] | чел.-ч. |  | 21.07 | [5 empty] | 43.48 |  |  |  |  | 916.1236
|  |  | Средний разряд работы |  |  |  |  | 4 | 30.1
|  | 2 | Трудозатраты машинистов | [5 empty] | чел.-ч. |  | 6.608 | [5 empty] | 55.4 |  |  |  |  | 366.0832
9.44
|  | 21102 | Краны на автомобильном ходу при работе на монтаже технологического оборудования: 10 т | [5 empty] | маш.-ч. |  | 4.06 | [5 empty] | 381.54 |  |  |  |  | 1549.0524
5.8
|  | 400002 | Автомобили бортовые, грузоподъемность: до 8 т | [5 empty] | маш.-ч. |  | 2.548 | [5 empty] | 270.34 |  |  |  |  | 688.8263
3.64
2 |  | ГЭСНм08-01-062-02 | Трансформатор силовой 250 кВА | [5 empty] | 1 шт. |  | 1 | [5 empty] | 5956.9395 |  |  |  |  | 5956.9395
(0)
|  | 1 | Трудозатраты рабочих | [5 empty] | чел.-ч. |  | 30.1 | [5 empty] | 43.48 |  |  |  |  | 1308.748
|  |  | Средний разряд работы |  |  |  |  | 4 | 30.1
|  | 2 | Трудозатраты машинистов | [5 empty] | чел.-ч. |  | 9.44 | [5 empty] | 55.4 |  |  |  |  | 522.976
9.44
|  | 21102 | Краны на автомобильном ходу при работе на монтаже технологического оборудования: 10 т | [5 empty] | маш.-ч. |  | 5.8 | [5 empty] | 381.54 |  |  |  |  | 2212.932
5.8
|  | 400002 | Автомобили бортовые, грузоподъемность: до 8 т | [5 empty] | маш.-ч. |  | 3.64 | [5 empty] | 270.34 |  |  |  |  | 984.0376
3.64
|  | 106-0020 | Шпалы из древесины хвойных пород длиной 1200 мм для колеи 600 мм, непропитанные тип 2 | [5 empty] | шт. |  | 15 | [5 empty] | 53.2413 |  |  |  |  | 798.6195
15
|  | 101-9184 | Скобы металлические | [5 empty] | кг |  | 10.5 | [5 empty] | 17.49 |  |  |  |  | 183.645
10.5
|  | 101-0813 | Проволока стальная низкоуглеродистая разного назначения оцинкованная диаметром 3.0 мм | [5 empty] | т |  | 0.01 | [5 empty] | 33298.24 |  |  |  |  | 332.9824
0.01
|  | 500-9062 | Наконечники кабельные | [5 empty] | шт. |  | 3 | [5 empty] | 30.35 |  |  |  |  | 91.05
3
|  | 500-9809 | Плакат по ТБ | [5 empty] | 100 шт. |  | 0.01 | [5 empty] | 4065 |  |  |  |  | 40.65
0.01
|  | 500-9500 | Бирки маркировочные | [5 empty] | 100 шт. |  | 0.03 | [5 empty] | 142.5 |  |  |  |  | 4.275
0.03
3 |  | ГЭСНм08-03-523-03 | Демонтаж: Предохранитель, устанавливаемый на изоляционном основании, на ток, А, до: 400 | [5 empty] | 1 шт. |  | 3 | [5 empty] | 64.9112 |  |  |  |  | 194.7337
|  | (0) | ЗП=89,1942*0,7; ЭММ=3,53612*0,7; ЗПм=0,39976*0,7; ТЗТ=1,83*0,7; ТЗТм=0,008*0,7
|  | 1 | Трудозатраты рабочих | [5 empty] | чел.-ч. |  | 3.843 | [5 empty] | 48.74 |  |  |  |  | 187.3078
|  |  | Средний разряд работы |  |  |  |  | 4.8 | 1.83
|  | 2 | Трудозатраты машинистов | [5 empty] | чел.-ч. |  | 0.0168 | [5 empty] | 49.97 |  |  |  |  | 0.8395
0.008
|  | 21102 | Краны на автомобильном ходу при работе на монтаже технологического оборудования: 10 т | [5 empty] | маш.-ч. |  | 0.0084 | [5 empty] | 381.54 |  |  |  |  | 3.2049
0.004
|  | 400002 | Автомобили бортовые, грузоподъемность: до 8 т | [5 empty] | маш.-ч. |  | 0.0084 | [5 empty] | 270.34 |  |  |  |  | 2.2709
0.004
|  | 330206 | Дрели электрические | [5 empty] | маш.-ч |  | 0.126 | [5 empty] | 4.01 |  |  |  |  | 0.50526
0.06
|  | 350451 | Прессы гидравлические | [5 empty] | маш.-ч |  | 0.42 | [5 empty] | 3.44 |  |  |  |  | 1.4448
0.2
4 |  | ГЭСНм08-03-523-03 | Предохранитель, устанавливаемый на изоляционном основании, на ток, А, до: 400 | [5 empty] | 1 шт. |  | 3 | [5 empty] | 230.7743 |  |  |  |  | 692.3228
(0)
|  | 1 | Трудозатраты рабочих | [5 empty] | чел.-ч. |  | 5.49 | [5 empty] | 48.74 |  |  |  |  | 267.5826
|  |  | Средний разряд работы |  |  |  |  | 4.8 | 1.83
|  | 2 | Трудозатраты машинистов | [5 empty] | чел.-ч. |  | 0.024 | [5 empty] | 54.66 |  |  |  |  | 1.3118
0.008
|  | 21102 | Краны на автомобильном ходу при работе на монтаже технологического оборудования: 10 т | [5 empty] | маш.-ч. |  | 0.012 | [5 empty] | 381.54 |  |  |  |  | 4.5785
0.004
|  | 400002 | Автомобили бортовые, грузоподъемность: до 8 т | [5 empty] | маш.-ч. |  | 0.012 | [5 empty] | 270.34 |  |  |  |  | 3.2441
0.004
|  | 330206 | Дрели электрические | [5 empty] | маш.-ч |  | 0.18 | [5 empty] | 4.01 |  |  |  |  | 0.7218
0.06
|  | 350451 | Прессы гидравлические | [5 empty] | маш.-ч |  | 0.6 | [5 empty] | 3.44 |  |  |  |  | 2.064
0.2
|  | 544-0089 | Лента липкая изоляционная на поликасиновом компаунде марки ЛСЭПЛ, шириной 20-30 мм, толщиной от 0,14 до 0,19 мм включительно | [5 empty] | кг |  | 0.12 | [5 empty] | 146.06 |  |  |  |  | 17.5272
0.04
|  | 101-1964 | Шпагат бумажный | [5 empty] | кг |  | 0.012 | [5 empty] | 51.64 |  |  |  |  | 0.61968
0.004
|  | 500-9619 | Нитки швейные | [5 empty] | кг |  | 0.006 | [5 empty] | 363.55 |  |  |  |  | 2.1813
0.002
|  | 101-9760 | Лак электроизоляционный 318 | [5 empty] | кг |  | 0.048 | [5 empty] | 102.19 |  |  |  |  | 4.9051
0.016
|  | 542-9033 | Вазелин технический | [5 empty] | кг |  | 0.03 | [5 empty] | 83.61 |  |  |  |  | 2.5083
0.01
|  | 500-9062 | Наконечники кабельные | [5 empty] | шт. |  | 12.3 | [5 empty] | 30.35 |  |  |  |  | 373.305
4.1
|  | 101-1977 | Болты строительные с гайками и шайбами | [5 empty] | кг |  | 0.624 | [5 empty] | 20.97 |  |  |  |  | 13.0853
0.208
5 |  | прайс лист | Предохранитель ПН-400 А | [5 empty] | шт. |  | 3 | [5 empty] | 104 |  |  |  |  | 312
6 |  | ГЭСНм08-02-158-20 | Заделка концевая для 3-4-жильного кабеля с пластмассовой и резиновой изоляцией напряжением до 10 кВ, сечение одной жилы, мм2, до: 120 | [5 empty] | 1 шт. |  | 2 | [5 empty] | 113.1654 |  |  |  |  | 226.3308
(0)
|  | 1 | Трудозатраты рабочих | [5 empty] | чел.-ч. |  | 4.84 | [5 empty] | 43.48 |  |  |  |  | 210.4432
|  |  | Средний разряд работы |  |  |  |  | 4 | 2.42
|  | 2 | Трудозатраты машинистов | [5 empty] | чел.-ч. |  | 0.04 | [5 empty] | 54.66 |  |  |  |  | 2.1864
0.02
|  | 21102 | Краны на автомобильном ходу при работе на монтаже технологического оборудования: 10 т | [5 empty] | маш.-ч. |  | 0.02 | [5 empty] | 381.54 |  |  |  |  | 7.6308
0.01
|  | 400002 | Автомобили бортовые, грузоподъемность: до 8 т | [5 empty] | маш.-ч. |  | 0.02 | [5 empty] | 270.34 |  |  |  |  | 5.4068
0.01
|  | 500-9500 | Бирки маркировочные | [5 empty] | 100 шт. |  | 0.02 | [5 empty] | 142.5 |  |  |  |  | 2.85
0.01
7 |  | прайс лист | Наконечник НД-70/120 | [5 empty] | шт. |  | 14 | [5 empty] | 90 |  |  |  |  | 1260
8 |  | ГЭСНм08-02-146-01 | Монтаж кабельной перемычки 0,4 кВ | [5 empty] | 100 м кабеля |  | 0.37 | [5 empty] | 7060.2237 |  |  |  |  | 2612.2828
(0)
|  | 1 | Трудозатраты рабочих | [5 empty] | чел.-ч. |  | 5.439 | [5 empty] | 43.48 |  |  |  |  | 236.4877
|  |  | Средний разряд работы |  |  |  |  | 4 | 14.7
|  | 2 | Трудозатраты машинистов | [5 empty] | чел.-ч. |  | 3.182 | [5 empty] | 50.37 |  |  |  |  | 160.2773
8.6
|  | 21102 | Краны на автомобильном ходу при работе на монтаже технологического оборудования: 10 т | [5 empty] | маш.-ч. |  | 0.0888 | [5 empty] | 381.54 |  |  |  |  | 33.8807
0.24
|  | 400002 | Автомобили бортовые, грузоподъемность: до 8 т | [5 empty] | маш.-ч. |  | 0.0888 | [5 empty] | 270.34 |  |  |  |  | 24.0062
0.24
|  | 30408 | Лебедки электрические, тяговым усилием: 156,96 (16) кН (т) | [5 empty] | маш.-ч. |  | 1.2876 | [5 empty] | 689.1 |  |  |  |  | 887.2852
3.48
|  | 30203 | Домкраты гидравлические грузоподъемностью: 63 т | [5 empty] | маш.-ч. |  | 1.2876 | [5 empty] | 3.89 |  |  |  |  | 5.0088
3.48
|  | 31050 | Вышка телескопическая. 25 м | [5 empty] | маш.-ч. |  | 1.7168 | [5 empty] | 480.39 |  |  |  |  | 824.7336
4.64
|  | 500-9500 | Бирки маркировочные | [5 empty] | 100 шт. |  | 0.00037 | [5 empty] | 142.5 |  |  |  |  | 0.05273
0.001
|  | 500-9623 | Лента К226 | [5 empty] | 100 м |  | 0.00907 | [5 empty] | 327.89 |  |  |  |  | 2.974
0.0245
|  | 500-9101 | Кнопки монтажные | [5 empty] | 1000 шт. |  | 0.0077 | [5 empty] | 53.28 |  |  |  |  | 0.41026
0.0208
|  | 101-0813 | Проволока стальная низкоуглеродистая разного назначения оцинкованная диаметром 3.0 мм | [5 empty] | т |  | 4e-05 | [5 empty] | 33298.24 |  |  |  |  | 1.3319
0.0001
|  | 500-9039 | Скобы и накладки для крепления кабеля | [5 empty] | 10 шт. |  | 3.774 | [5 empty] | 4.25 |  |  |  |  | 16.0395
10.2
|  | 101-9109 | Дюбели для пристрелки | [5 empty] | 10 шт. |  | 9.176 | [5 empty] | 26.4 |  |  |  |  | 242.2464
24.8
|  | 101-9100 | Патроны для пристрелки | [5 empty] | 10 шт. |  | 9.176 | [5 empty] | 23.4 |  |  |  |  | 214.7184
24.8
|  | 101-0865 | Роли свинцовые марки С1 толщиной 1.0 мм | [5 empty] | т |  | 0.00059 | [5 empty] | 110935.44 |  |  |  |  | 65.4519
0.0016
|  | 522-0077 | Припои оловянно-свинцовые бессурьмянистые марки ПОС30 | [5 empty] | кг |  | 0.185 | [5 empty] | 185.94 |  |  |  |  | 34.3989
0.5
|  | 101-1786 | Лак битумный БТ-123 | [5 empty] | т |  | 0.00107 | [5 empty] | 21735.18 |  |  |  |  | 23.2566
0.0029
9 |  | прайс лист | Кабель АПВ-120 мм2 | [5 empty] | м |  | 37 | [5 empty] | 48.3 |  |  |  |  | 1787.1
10 |  | ГЭСНп01-11-024-02 | Фазировка электрической линии или трансформатора с сетью напряжением, кВ: св. 1 | [5 empty] | 1 фазировка |  | 1 | [5 empty] | 115.48 |  |  |  |  | 115.48
(0)
|  | 1 | Трудозатраты рабочих | [5 empty] | чел.-ч. |  | 2 | [5 empty] | 57.74 |  |  |  |  | 115.48
|  |  | Средний разряд работы |  |  |  |  | 0 | 2
11 |  | ГЭСНп01-11-028-02 | Измерение сопротивления изоляции мегаомметром: электроэнергии к распределительным устройствам, щитам, шкафам, коммутационным аппаратам и электропотребителям обмоток машин и аппаратов | [5 empty] | 1 измерение |  | 3 | [5 empty] | 5.774 |  |  |  |  | 17.322
(0)
|  | 1 | Трудозатраты рабочих | [5 empty] | чел.-ч. |  | 0.3 | [5 empty] | 57.74 |  |  |  |  | 17.322
|  |  | Средний разряд работы |  |  |  |  | 0 | 0.1
ИТОГО: | [21 empty] | 16328.5139
Производство монтажных работ внутри работающих ТП,РП | [21 empty] | 3675.1153
Kзпл=0,35; Kмаш=0,35; Kзмш=0,35; Kтзт=0,35; Kтзм=0,35
ИТОГО: | [21 empty] | 20003.6292
Наименование и значение множителей | [13 empty] | Значение | [5 empty] | Прямые
Материалы(все) | [6 empty] | 5828.1844 | [6 empty] | 1 | [5 empty] | 5828.18
Материалы (учтенные) | [19 empty] | 2469.08
Итого по неучтенным материалам | [13 empty] | 0 | [5 empty] | 3359.1
Транспортные расходы | [6 empty] | 3359,1*0,03 | [6 empty] | 3% | [5 empty] | 100.77
Итого | [13 empty] | 3 | [5 empty] | 5928.95
Заготовительно-складские расходы | [6 empty] | 5928,95*0,02 | [6 empty] | 2% | [5 empty] | 118.58
Зарплата | [6 empty] | 4400.3182 | [6 empty] | 1 | [5 empty] | 4400.32
Машины и механизмы | [6 empty] | 9775.1266 | [6 empty] | 1 | [5 empty] | 9775.13
Итого | [13 empty] | 0 | [5 empty] | 20222.98
Электромонтажные работы надругих объектах (1, 2, 3, 4, 6, 8)
Накладные расходы | [6 empty] | (4221,03547+1422,46028)*0,893 | [6 empty] | 0.893 | [5 empty] | 5039.64
Сметная прибыль | [6 empty] | (4221,03547+1422,46028)*0,65 | [6 empty] | 0.65 | [5 empty] | 3668.27
Накладные расходы | [6 empty] | (179,2827+0)*0,611 | [6 empty] | 0.611 | [5 empty] | 109.54
Сметная прибыль | [6 empty] | (179,2827+0)*0,4 | [6 empty] | 0.4 | [5 empty] | 71.71
Итого | [13 empty] | 0 | [5 empty] | 29112.14
Зимнее удорожание ГСН 81-05-02-2001таб.4 п2.4. | [6 empty] | 29112,14*0,021*1,1 | [6 empty] | 2,1% | [5 empty] | 672.49
Итого | [13 empty] | 0 | [5 empty] | 29784.63
№ п/п | № по кат-гу, Шифр |  |  | Наименование |  |  |  |  | ед. изм. |  |  | Количество | [5 empty] | Цена за ед., руб. |  |  |  |  | Общая стоимость, руб.
№2 Оборудование
1 | 2 |  |  | 3 |  |  |  |  | 4 |  |  | 5 | [5 empty] | 6 |  |  |  |  | 7
12 | прайс лист |  |  | Трансформатор силовой ТМГ -250 6/0,4 |  |  |  |  | шт. |  |  | 1 | [5 empty] | 97400 |  |  |  |  | 97400
ИТОГО: | [22 empty] | 97400
Оборудование | [6 empty] | 97400 | [7 empty] | 1 | [5 empty] | 97400
Транспортные расходы | [6 empty] | 97400*0,03 | [7 empty] | 3% | [5 empty] | 2922
Итого | [14 empty] | 3 | [5 empty] | 100322
Заготовительно-складские расходы | [6 empty] | 100322*0,012 | [7 empty] | 1,2% | [5 empty] | 1203.86
Итого | [14 empty] | 0 | [5 empty] | 101525.86
Наименование и значение множителей | [12 empty] | Значение | [5 empty] | Прямые
Итого | [12 empty] | 0 | [5 empty] | 131310.49
Непредвиденные расходы | [5 empty] | 131310,49*0,02 | [6 empty] | 2% | [5 empty] | 2626.21
Итого | [12 empty] | 0 | [5 empty] | 133936.7
НДС | [5 empty] | 133936,7*0,18 | [6 empty] | 18% | [5 empty] | 24108.61
Итого | [12 empty] | 0 | [5 empty] | 158045.31

## Смета 7 ТП 539
СОГЛАСОВАНО: | [10 empty] | УТВЕРЖДАЮ
Начальник УЖКХ |  |  |  |  | Зам.Главы города, руководитель аппарата администрации города
___________________А.В. Кондаков | [10 empty] | ________________А.А. Сусин
"_____"_______________________2006г | [10 empty] | "___"________________200__г.
ЛОКАЛЬНАЯ СМЕТА № 7
Капитальный ремонт электрической части ТП 539, ул. Суворова,27
Основание | [8 empty] | Сметная стоимость - | [7 empty] | 194,755 тыс.руб
[9 empty] | Сметная заработная плата - | [7 empty] | 6,344 тыс.руб
Составлена в ценах 2 кв.2006 г.
№ п/п |  | Шифр и номер позиции норматива | Наименование работ и затрат | [6 empty] | Единица измерения |  | Кол-во единиц | [5 empty] | Сметная стоимость, руб.
[18 empty] | На единицу измерения |  |  |  |  | Общая
№1 Монтажные работы
1 |  | 2 | 3 | [6 empty] | 4 |  | 5 | [5 empty] | 6 |  |  |  |  | 7
1 |  | ГЭСНм08-01-062-02 | Демонтаж ;Трансформатор силовой, | [6 empty] | 1 шт. |  | 1 | [5 empty] | 3154.0023 |  |  |  |  | 3154.0023
|  | (0) | ЗП=1308,748*0,7; ЭММ=3196,9696*0,7; ЗПм=522,976*0,7; ТЗТ=30,1*0,7; ТЗТм=9,44*0,7
|  | 1 | Трудозатраты рабочих | [6 empty] | чел.-ч. |  | 21.07 | [5 empty] | 43.48 |  |  |  |  | 916.1236
|  |  | Средний разряд работы |  |  |  |  | 4 |  | 30.1
|  | 2 | Трудозатраты машинистов | [6 empty] | чел.-ч. |  | 6.608 | [5 empty] | 55.4 |  |  |  |  | 366.0832
9.44
|  | 21102 | Краны на автомобильном ходу при работе на монтаже технологического оборудования: 10 т | [6 empty] | маш.-ч. |  | 4.06 | [5 empty] | 381.54 |  |  |  |  | 1549.0524
5.8
|  | 400002 | Автомобили бортовые, грузоподъемность: до 8 т | [6 empty] | маш.-ч. |  | 2.548 | [5 empty] | 270.34 |  |  |  |  | 688.8263
3.64
2 |  | ГЭСНм08-01-062-02 | Трансформатор силовой 400 кВА | [6 empty] | 1 шт. |  | 1 | [5 empty] | 8133.87 |  |  |  |  | 8133.87
(0)
|  | 1 | Трудозатраты рабочих | [6 empty] | чел.-ч. |  | 30.1 | [5 empty] | 43.48 |  |  |  |  | 1308.748
|  |  | Средний разряд работы |  |  |  |  | 4 |  | 30.1
|  | 2 | Трудозатраты машинистов | [6 empty] | чел.-ч. |  | 9.44 | [5 empty] | 55.4 |  |  |  |  | 522.976
9.44
|  | 21102 | Краны на автомобильном ходу при работе на монтаже технологического оборудования: 10 т | [6 empty] | маш.-ч. |  | 5.8 | [5 empty] | 381.54 |  |  |  |  | 2212.932
5.8
|  | 400002 | Автомобили бортовые, грузоподъемность: до 8 т | [6 empty] | маш.-ч. |  | 3.64 | [5 empty] | 270.34 |  |  |  |  | 984.0376
3.64
|  | 106-0020 | Шпалы из древесины хвойных пород длиной 1200 мм для колеи 600 мм, непропитанные тип 2 | [6 empty] | шт. |  | 15 | [5 empty] | 198.37 |  |  |  |  | 2975.55
15
|  | 101-9184 | Скобы металлические | [6 empty] | кг |  | 10.5 | [5 empty] | 17.49 |  |  |  |  | 183.645
10.5
|  | 101-0813 | Проволока стальная низкоуглеродистая разного назначения оцинкованная диаметром 3.0 мм | [6 empty] | т |  | 0.01 | [5 empty] | 33298.24 |  |  |  |  | 332.9824
0.01
|  | 500-9062 | Наконечники кабельные | [6 empty] | шт. |  | 3 | [5 empty] | 30.35 |  |  |  |  | 91.05
3
|  | 500-9809 | Плакат по ТБ | [6 empty] | 100 шт. |  | 0.01 | [5 empty] | 4065 |  |  |  |  | 40.65
0.01
|  | 500-9500 | Бирки маркировочные | [6 empty] | 100 шт. |  | 0.03 | [5 empty] | 142.5 |  |  |  |  | 4.275
0.03
3 |  | ГЭСНм08-03-523-04 | Демонтаж: Предохранитель, на ток, А, до: 630 | [6 empty] | 1 шт. |  | 3 | [5 empty] | 81.6772 |  |  |  |  | 245.0316
|  | (0) | ЗП=113,0768*0,7; ЭММ=3,60492*0,7; ЗПм=0,43728*0,7; ТЗТ=2,32*0,7; ТЗТм=0,008*0,7
|  | 1 | Трудозатраты рабочих | [6 empty] | чел.-ч. |  | 4.872 | [5 empty] | 48.74 |  |  |  |  | 237.4613
|  |  | Средний разряд работы |  |  |  |  | 4.8 |  | 2.32
|  | 2 | Трудозатраты машинистов | [6 empty] | чел.-ч. |  | 0.0168 | [5 empty] | 54.66 |  |  |  |  | 0.91829
0.008
|  | 21102 | Краны на автомобильном ходу при работе на монтаже технологического оборудования: 10 т | [6 empty] | маш.-ч. |  | 0.0084 | [5 empty] | 381.54 |  |  |  |  | 3.2049
0.004
|  | 400002 | Автомобили бортовые, грузоподъемность: до 8 т | [6 empty] | маш.-ч. |  | 0.0084 | [5 empty] | 270.34 |  |  |  |  | 2.2709
0.004
|  | 330206 | Дрели электрические | [6 empty] | маш.-ч |  | 0.126 | [5 empty] | 4.01 |  |  |  |  | 0.50526
0.06
|  | 350451 | Прессы гидравлические | [6 empty] | маш.-ч |  | 0.462 | [5 empty] | 3.44 |  |  |  |  | 1.5893
0.22
4 |  | ГЭСНм08-03-523-04 | Предохранитель, устанавливаемый на изоляционном основании, на ток, 600 А | [6 empty] | 1 шт. |  | 3 | [5 empty] | 256.0967 |  |  |  |  | 768.2901
(0)
|  | 1 | Трудозатраты рабочих | [6 empty] | чел.-ч. |  | 6.96 | [5 empty] | 48.74 |  |  |  |  | 339.2304
|  |  | Средний разряд работы |  |  |  |  | 4.8 |  | 2.32
|  | 2 | Трудозатраты машинистов | [6 empty] | чел.-ч. |  | 0.024 | [5 empty] | 54.66 |  |  |  |  | 1.3118
0.008
|  | 21102 | Краны на автомобильном ходу при работе на монтаже технологического оборудования: 10 т | [6 empty] | маш.-ч. |  | 0.012 | [5 empty] | 381.54 |  |  |  |  | 4.5785
0.004
|  | 400002 | Автомобили бортовые, грузоподъемность: до 8 т | [6 empty] | маш.-ч. |  | 0.012 | [5 empty] | 270.34 |  |  |  |  | 3.2441
0.004
|  | 330206 | Дрели электрические | [6 empty] | маш.-ч |  | 0.18 | [5 empty] | 4.01 |  |  |  |  | 0.7218
0.06
|  | 350451 | Прессы гидравлические | [6 empty] | маш.-ч |  | 0.66 | [5 empty] | 3.44 |  |  |  |  | 2.2704
0.22
|  | 544-0089 | Лента липкая изоляционная на поликасиновом компаунде марки ЛСЭПЛ, шириной 20-30 мм, толщиной от 0,14 до 0,19 мм включительно | [6 empty] | кг |  | 0.132 | [5 empty] | 146.06 |  |  |  |  | 19.2799
0.044
|  | 101-1964 | Шпагат бумажный | [6 empty] | кг |  | 0.015 | [5 empty] | 51.64 |  |  |  |  | 0.7746
0.005
|  | 500-9619 | Нитки швейные | [6 empty] | кг |  | 0.009 | [5 empty] | 363.55 |  |  |  |  | 3.2719
0.003
|  | 101-9760 | Лак электроизоляционный 318 | [6 empty] | кг |  | 0.054 | [5 empty] | 102.19 |  |  |  |  | 5.5183
0.018
|  | 542-9033 | Вазелин технический | [6 empty] | кг |  | 0.036 | [5 empty] | 83.61 |  |  |  |  | 3.01
0.012
|  | 500-9062 | Наконечники кабельные | [6 empty] | шт. |  | 12.3 | [5 empty] | 30.35 |  |  |  |  | 373.305
4.1
|  | 101-1977 | Болты строительные с гайками и шайбами | [6 empty] | кг |  | 0.624 | [5 empty] | 20.97 |  |  |  |  | 13.0853
0.208
5 |  | прайс лист | Предохранитель ПН-600 А | [6 empty] | шт. |  | 3 | [5 empty] | 265 |  |  |  |  | 795
6 |  | ГЭСНм08-01-061-01 | Демонтаж: Предохранитель ПК | [6 empty] | 1 шт. |  | 3 | [5 empty] | 45.9308 |  |  |  |  | 137.7926
|  | (0) | ЗП=49,1324*0,7; ЭММ=16,4831*0,7; ЗПм=2,7055*0,7; ТЗТ=1,13*0,7; ТЗТм=0,05*0,7
|  | 1 | Трудозатраты рабочих | [6 empty] | чел.-ч. |  | 2.373 | [5 empty] | 43.48 |  |  |  |  | 103.178
|  |  | Средний разряд работы |  |  |  |  | 4 |  | 1.13
|  | 2 | Трудозатраты машинистов | [6 empty] | чел.-ч. |  | 0.105 | [5 empty] | 54.11 |  |  |  |  | 5.6815
0.05
|  | 21102 | Краны на автомобильном ходу при работе на монтаже технологического оборудования: 10 т | [6 empty] | маш.-ч. |  | 0.042 | [5 empty] | 381.54 |  |  |  |  | 16.0247
0.02
|  | 400002 | Автомобили бортовые, грузоподъемность: до 8 т | [6 empty] | маш.-ч. |  | 0.042 | [5 empty] | 270.34 |  |  |  |  | 11.3543
0.02
|  | 30408 | Лебедки электрические, тяговым усилием: 156,96 (16) кН (т) | [6 empty] | маш.-ч. |  | 0.0105 | [5 empty] | 689.1 |  |  |  |  | 7.2355
0.005
7 |  | ГЭСНм08-01-061-01 | Предохранитель ПК-75А | [6 empty] | 1 шт. |  | 3 | [5 empty] | 103.648 |  |  |  |  | 310.9439
(0)
|  | 1 | Трудозатраты рабочих | [6 empty] | чел.-ч. |  | 3.39 | [5 empty] | 43.48 |  |  |  |  | 147.3972
|  |  | Средний разряд работы |  |  |  |  | 4 |  | 1.13
|  | 2 | Трудозатраты машинистов | [6 empty] | чел.-ч. |  | 0.15 | [5 empty] | 54.11 |  |  |  |  | 8.1165
0.05
|  | 21102 | Краны на автомобильном ходу при работе на монтаже технологического оборудования: 10 т | [6 empty] | маш.-ч. |  | 0.06 | [5 empty] | 381.54 |  |  |  |  | 22.8924
0.02
|  | 400002 | Автомобили бортовые, грузоподъемность: до 8 т | [6 empty] | маш.-ч. |  | 0.06 | [5 empty] | 270.34 |  |  |  |  | 16.2204
0.02
|  | 30408 | Лебедки электрические, тяговым усилием: 156,96 (16) кН (т) | [6 empty] | маш.-ч. |  | 0.015 | [5 empty] | 689.1 |  |  |  |  | 10.3365
0.005
|  | 101-1641 | Сталь угловая, равнополочная, марка стали ВСт3кп2 размером 50х50х5 мм | [6 empty] | т |  | 0.0063 | [5 empty] | 16712.7 |  |  |  |  | 105.29
0.0021
|  | 101-1977 | Болты строительные с гайками и шайбами | [6 empty] | кг |  | 0.42 | [5 empty] | 20.97 |  |  |  |  | 8.8074
0.14
8 |  | прайс лист | Предохранитель ПК | [6 empty] | шт. |  | 3 | [5 empty] | 475 |  |  |  |  | 1425
9 |  | ГЭСНм08-02-158-20 | Заделка концевая для 3-4-жильного кабеля с пластмассовой и резиновой изоляцией напряжением до 10 кВ, сечение одной жилы, мм2, до: 120 | [6 empty] | 1 шт. |  | 2 | [5 empty] | 113.1654 |  |  |  |  | 226.3308
(0)
|  | 1 | Трудозатраты рабочих | [6 empty] | чел.-ч. |  | 4.84 | [5 empty] | 43.48 |  |  |  |  | 210.4432
|  |  | Средний разряд работы |  |  |  |  | 4 |  | 2.42
|  | 2 | Трудозатраты машинистов | [6 empty] | чел.-ч. |  | 0.04 | [5 empty] | 54.66 |  |  |  |  | 2.1864
0.02
|  | 21102 | Краны на автомобильном ходу при работе на монтаже технологического оборудования: 10 т | [6 empty] | маш.-ч. |  | 0.02 | [5 empty] | 381.54 |  |  |  |  | 7.6308
0.01
|  | 400002 | Автомобили бортовые, грузоподъемность: до 8 т | [6 empty] | маш.-ч. |  | 0.02 | [5 empty] | 270.34 |  |  |  |  | 5.4068
0.01
|  | 500-9500 | Бирки маркировочные | [6 empty] | 100 шт. |  | 0.02 | [5 empty] | 142.5 |  |  |  |  | 2.85
0.01
10 |  | прайс лист | Наконечник НД-70/120 | [6 empty] | шт. |  | 14 | [5 empty] | 90 |  |  |  |  | 1260
11 |  | ГЭСНм08-02-146-01 | Монтаж кабельной перемычки 0,4 кВ | [6 empty] | 100 м кабеля |  | 0.37 | [5 empty] | 7060.2236 |  |  |  |  | 2612.2827
(0)
|  | 1 | Трудозатраты рабочих | [6 empty] | чел.-ч. |  | 5.439 | [5 empty] | 43.48 |  |  |  |  | 236.4877
|  |  | Средний разряд работы |  |  |  |  | 4 |  | 14.7
|  | 2 | Трудозатраты машинистов | [6 empty] | чел.-ч. |  | 3.182 | [5 empty] | 50.37 |  |  |  |  | 160.2773
8.6
|  | 21102 | Краны на автомобильном ходу при работе на монтаже технологического оборудования: 10 т | [6 empty] | маш.-ч. |  | 0.0888 | [5 empty] | 381.54 |  |  |  |  | 33.8807
0.24
|  | 400002 | Автомобили бортовые, грузоподъемность: до 8 т | [6 empty] | маш.-ч. |  | 0.0888 | [5 empty] | 270.34 |  |  |  |  | 24.0062
0.24
|  | 30408 | Лебедки электрические, тяговым усилием: 156,96 (16) кН (т) | [6 empty] | маш.-ч. |  | 1.2876 | [5 empty] | 689.1 |  |  |  |  | 887.2852
3.48
|  | 30203 | Домкраты гидравлические грузоподъемностью: 63 т | [6 empty] | маш.-ч. |  | 1.2876 | [5 empty] | 3.89 |  |  |  |  | 5.0088
3.48
|  | 31050 | Вышка телескопическая. 25 м | [6 empty] | маш.-ч. |  | 1.7168 | [5 empty] | 480.39 |  |  |  |  | 824.7336
4.64
|  | 500-9500 | Бирки маркировочные | [6 empty] | 100 шт. |  | 0.00037 | [5 empty] | 142.5 |  |  |  |  | 0.05273
0.001
|  | 500-9623 | Лента К226 | [6 empty] | 100 м |  | 0.00907 | [5 empty] | 327.89 |  |  |  |  | 2.974
0.0245
|  | 500-9101 | Кнопки монтажные | [6 empty] | 1000 шт. |  | 0.0077 | [5 empty] | 53.28 |  |  |  |  | 0.41026
0.0208
|  | 101-0813 | Проволока стальная низкоуглеродистая разного назначения оцинкованная диаметром 3.0 мм | [6 empty] | т |  | 4e-05 | [5 empty] | 33298.24 |  |  |  |  | 1.3319
0.0001
|  | 500-9039 | Скобы и накладки для крепления кабеля | [6 empty] | 10 шт. |  | 3.774 | [5 empty] | 4.25 |  |  |  |  | 16.0395
10.2
|  | 101-9109 | Дюбели для пристрелки | [6 empty] | 10 шт. |  | 9.176 | [5 empty] | 26.4 |  |  |  |  | 242.2464
24.8
|  | 101-9100 | Патроны для пристрелки | [6 empty] | 10 шт. |  | 9.176 | [5 empty] | 23.4 |  |  |  |  | 214.7184
24.8
|  | 101-0865 | Роли свинцовые марки С1 толщиной 1.0 мм | [6 empty] | т |  | 0.00059 | [5 empty] | 110935.4 |  |  |  |  | 65.4519
0.0016
|  | 522-0077 | Припои оловянно-свинцовые бессурьмянистые марки ПОС30 | [6 empty] | кг |  | 0.185 | [5 empty] | 185.94 |  |  |  |  | 34.3989
0.5
|  | 101-1786 | Лак битумный БТ-123 | [6 empty] | т |  | 0.00107 | [5 empty] | 21735.18 |  |  |  |  | 23.2566
0.0029
12 |  | прайс лист | Кабель АПВ-120 мм2 | [6 empty] | м |  | 37 | [5 empty] | 48.3 |  |  |  |  | 1787.1
13 |  | ГЭСНп01-11-024-02 | Фазировка электрической линии или трансформатора с сетью напряжением, кВ: св. 1 | [6 empty] | 1 фазировка |  | 1 | [5 empty] | 115.56 |  |  |  |  | 115.56
(0)
|  | 1 | Трудозатраты рабочих | [6 empty] | чел.-ч. |  | 2 | [5 empty] | 57.78 |  |  |  |  | 115.56
|  |  | Средний разряд работы |  |  |  |  | 0 |  | 2
14 |  | ГЭСНп01-11-028-02 | Измерение сопротивления изоляции мегаомметром: электроэнергии к распределительным устройствам, щитам, шкафам, коммутационным аппаратам и электропотребителям обмоток машин и аппаратов | [6 empty] | 1 измерение |  | 3 | [5 empty] | 5.778 |  |  |  |  | 17.334
(0)
|  | 1 | Трудозатраты рабочих | [6 empty] | чел.-ч. |  | 0.3 | [5 empty] | 57.78 |  |  |  |  | 17.334
|  |  | Средний разряд работы |  |  |  |  | 0 |  | 0.1
ИТОГО: | [22 empty] | 20988.5381
Производство монтажных работ внутри работающих ТП,РП | [22 empty] | 3835.0244
Kзпл=0,35; Kмаш=0,35; Kзмш=0,35; Kтзт=0,35; Kтзм=0,35
ИТОГО: | [22 empty] | 24823.5625
Наименование и значение множителей | [14 empty] | Значение | [5 empty] | Прямые
Материалы(все) | [6 empty] | 10031.3254 | [7 empty] | 1 | [5 empty] | 10031.33
Материалы (учтенные) | [20 empty] | 4764.23
Итого по неучтенным материалам | [14 empty] | 0 | [5 empty] | 5267.1
Транспортные расходы | [6 empty] | 5267,1*0,03 | [7 empty] | 3% | [5 empty] | 158.01
Итого | [14 empty] | 3 | [5 empty] | 10189.34
Заготовительно-складские расходы | [6 empty] | 10189,34*0,02 | [7 empty] | 2% | [5 empty] | 203.79
Зарплата | [6 empty] | 4903.1506 | [7 empty] | 1 | [5 empty] | 4903.15
Машины и механизмы | [6 empty] | 9889.0865 | [7 empty] | 1 | [5 empty] | 9889.09
Итого | [14 empty] | 0 | [5 empty] | 25185.37
Электромонтажные работы надругих объектах (1, 2, 3, 4, 6, 7, 9, 11)
Накладные расходы | [6 empty] | (4723,74374+1441,19401)*0,893 | [7 empty] | 0.893 | [5 empty] | 5505.29
Сметная прибыль | [6 empty] | (4723,74374+1441,19401)*0,65 | [7 empty] | 0.65 | [5 empty] | 4007.21
Накладные расходы | [6 empty] | (179,4069+0)*0,611 | [7 empty] | 0.611 | [5 empty] | 109.62
Сметная прибыль | [6 empty] | (179,4069+0)*0,4 | [7 empty] | 0.4 | [5 empty] | 71.76
Итого | [14 empty] | 0 | [5 empty] | 34879.25
Зимнее удорожание ГСН 81-05-02-2001таб.4 п2.4. | [6 empty] | 34879,25*0,021*1,1 | [7 empty] | 2,1% | [5 empty] | 805.71
Итого | [14 empty] | 0 | [5 empty] | 35684.96
№ п/п | № по кат-гу, Шифр |  |  | Наименование |  |  |  |  | ед. изм. |  |  |  | Количество | [5 empty] | Цена за ед., руб. |  |  |  |  | Общая стоимость, руб.
№2 Оборудование
1 | 2 |  |  | 3 |  |  |  |  | 4 |  |  |  | 5 | [5 empty] | 6 |  |  |  |  | 7
15 | прайс лист |  |  | Трансформатор силовой ТМГ -400 6/0,4 |  |  |  |  | шт. |  |  |  | 1 | [5 empty] | 121000 |  |  |  |  | 121000
ИТОГО: | [23 empty] | 121000
Оборудование | [6 empty] | 121000 | [8 empty] | 1 | [5 empty] | 121000
Транспортные расходы | [6 empty] | 121000*0,03 | [8 empty] | 3% | [5 empty] | 3630
Итого | [15 empty] | 3 | [5 empty] | 124630
Заготовительно-складские расходы | [6 empty] | 124630*0,012 | [8 empty] | 1,2% | [5 empty] | 1495.56
Итого | [15 empty] | 0 | [5 empty] | 126125.56
Наименование и значение множителей | [13 empty] | Значение | [5 empty] | Прямые
Итого | [13 empty] | 0 | [5 empty] | 161810.52
Непредвиденные расходы | [5 empty] | 161810,52*0,02 | [7 empty] | 2% | [5 empty] | 3236.21
Итого | [13 empty] | 0 | [5 empty] | 165046.73
НДС | [5 empty] | 165046,73*0,18 | [7 empty] | 18% | [5 empty] | 29708.41
Итого | [13 empty] | 0 | [5 empty] | 194755.14

## Смета 8 ТП 582
СОГЛАСОВАНО: | [9 empty] | УТВЕРЖДАЮ
Начальник УЖКХ |  |  |  |  | Зам.Главы города, руководитель аппарата администрации города
___________________А.В. Кондаков | [9 empty] | __________А.А. Сусин
"_____"_______________________2006г | [9 empty] | "___"________________200__г.
ЛОКАЛЬНАЯ СМЕТА № 8
Капитальный ремонт электрической части ТП 582, ул.Кольцова,27
Основание | [8 empty] | Сметная стоимость - | [6 empty] | 158,045 тыс.руб
[9 empty] | Сметная заработная плата - | [6 empty] | 5,823 тыс.руб
Составлена в ценах 2 кв.2006 г.
№ п/п |  | Шифр и номер позиции норматива | Наименование работ и затрат | [5 empty] | Единица измерения |  | Кол-во единиц | [5 empty] | Сметная стоимость, руб.
[17 empty] | На единицу измерения |  |  |  |  | Общая
№1 Монтажные работы
1 |  | 2 | 3 | [5 empty] | 4 |  | 5 | [5 empty] | 6 |  |  |  |  | 7
1 |  | ГЭСНм08-01-062-02 | Демонтаж ;Трансформатор силовой, | [5 empty] | 1 шт. |  | 1 | [5 empty] | 3154.0023 |  |  |  |  | 3154.0023
|  | (0) | ЗП=1308,748*0,7; ЭММ=3196,9696*0,7; ЗПм=522,976*0,7; ТЗТ=30,1*0,7; ТЗТм=9,44*0,7
|  | 1 | Трудозатраты рабочих | [5 empty] | чел.-ч. |  | 21.07 | [5 empty] | 43.48 |  |  |  |  | 916.1236
|  |  | Средний разряд работы |  |  |  |  | 4 | 30.1
|  | 2 | Трудозатраты машинистов | [5 empty] | чел.-ч. |  | 6.608 | [5 empty] | 55.4 |  |  |  |  | 366.0832
9.44
|  | 21102 | Краны на автомобильном ходу при работе на монтаже технологического оборудования: 10 т | [5 empty] | маш.-ч. |  | 4.06 | [5 empty] | 381.54 |  |  |  |  | 1549.0524
5.8
|  | 400002 | Автомобили бортовые, грузоподъемность: до 8 т | [5 empty] | маш.-ч. |  | 2.548 | [5 empty] | 270.34 |  |  |  |  | 688.8263
3.64
2 |  | ГЭСНм08-01-062-02 | Трансформатор силовой 250 кВА | [5 empty] | 1 шт. |  | 1 | [5 empty] | 5956.9395 |  |  |  |  | 5956.9395
(0)
|  | 1 | Трудозатраты рабочих | [5 empty] | чел.-ч. |  | 30.1 | [5 empty] | 43.48 |  |  |  |  | 1308.748
|  |  | Средний разряд работы |  |  |  |  | 4 | 30.1
|  | 2 | Трудозатраты машинистов | [5 empty] | чел.-ч. |  | 9.44 | [5 empty] | 55.4 |  |  |  |  | 522.976
9.44
|  | 21102 | Краны на автомобильном ходу при работе на монтаже технологического оборудования: 10 т | [5 empty] | маш.-ч. |  | 5.8 | [5 empty] | 381.54 |  |  |  |  | 2212.932
5.8
|  | 400002 | Автомобили бортовые, грузоподъемность: до 8 т | [5 empty] | маш.-ч. |  | 3.64 | [5 empty] | 270.34 |  |  |  |  | 984.0376
3.64
|  | 106-0020 | Шпалы из древесины хвойных пород длиной 1200 мм для колеи 600 мм, непропитанные тип 2 | [5 empty] | шт. |  | 15 | [5 empty] | 53.2413 |  |  |  |  | 798.6195
15
|  | 101-9184 | Скобы металлические | [5 empty] | кг |  | 10.5 | [5 empty] | 17.49 |  |  |  |  | 183.645
10.5
|  | 101-0813 | Проволока стальная низкоуглеродистая разного назначения оцинкованная диаметром 3.0 мм | [5 empty] | т |  | 0.01 | [5 empty] | 33298.24 |  |  |  |  | 332.9824
0.01
|  | 500-9062 | Наконечники кабельные | [5 empty] | шт. |  | 3 | [5 empty] | 30.35 |  |  |  |  | 91.05
3
|  | 500-9809 | Плакат по ТБ | [5 empty] | 100 шт. |  | 0.01 | [5 empty] | 4065 |  |  |  |  | 40.65
0.01
|  | 500-9500 | Бирки маркировочные | [5 empty] | 100 шт. |  | 0.03 | [5 empty] | 142.5 |  |  |  |  | 4.275
0.03
3 |  | ГЭСНм08-03-523-03 | Демонтаж: Предохранитель, устанавливаемый на изоляционном основании, на ток, А, до: 400 | [5 empty] | 1 шт. |  | 3 | [5 empty] | 64.9112 |  |  |  |  | 194.7337
|  | (0) | ЗП=89,1942*0,7; ЭММ=3,53612*0,7; ЗПм=0,39976*0,7; ТЗТ=1,83*0,7; ТЗТм=0,008*0,7
|  | 1 | Трудозатраты рабочих | [5 empty] | чел.-ч. |  | 3.843 | [5 empty] | 48.74 |  |  |  |  | 187.3078
|  |  | Средний разряд работы |  |  |  |  | 4.8 | 1.83
|  | 2 | Трудозатраты машинистов | [5 empty] | чел.-ч. |  | 0.0168 | [5 empty] | 49.97 |  |  |  |  | 0.8395
0.008
|  | 21102 | Краны на автомобильном ходу при работе на монтаже технологического оборудования: 10 т | [5 empty] | маш.-ч. |  | 0.0084 | [5 empty] | 381.54 |  |  |  |  | 3.2049
0.004
|  | 400002 | Автомобили бортовые, грузоподъемность: до 8 т | [5 empty] | маш.-ч. |  | 0.0084 | [5 empty] | 270.34 |  |  |  |  | 2.2709
0.004
|  | 330206 | Дрели электрические | [5 empty] | маш.-ч |  | 0.126 | [5 empty] | 4.01 |  |  |  |  | 0.50526
0.06
|  | 350451 | Прессы гидравлические | [5 empty] | маш.-ч |  | 0.42 | [5 empty] | 3.44 |  |  |  |  | 1.4448
0.2
4 |  | ГЭСНм08-03-523-03 | Предохранитель, устанавливаемый на изоляционном основании, на ток, А, до: 400 | [5 empty] | 1 шт. |  | 3 | [5 empty] | 230.7743 |  |  |  |  | 692.3228
(0)
|  | 1 | Трудозатраты рабочих | [5 empty] | чел.-ч. |  | 5.49 | [5 empty] | 48.74 |  |  |  |  | 267.5826
|  |  | Средний разряд работы |  |  |  |  | 4.8 | 1.83
|  | 2 | Трудозатраты машинистов | [5 empty] | чел.-ч. |  | 0.024 | [5 empty] | 54.66 |  |  |  |  | 1.3118
0.008
|  | 21102 | Краны на автомобильном ходу при работе на монтаже технологического оборудования: 10 т | [5 empty] | маш.-ч. |  | 0.012 | [5 empty] | 381.54 |  |  |  |  | 4.5785
0.004
|  | 400002 | Автомобили бортовые, грузоподъемность: до 8 т | [5 empty] | маш.-ч. |  | 0.012 | [5 empty] | 270.34 |  |  |  |  | 3.2441
0.004
|  | 330206 | Дрели электрические | [5 empty] | маш.-ч |  | 0.18 | [5 empty] | 4.01 |  |  |  |  | 0.7218
0.06
|  | 350451 | Прессы гидравлические | [5 empty] | маш.-ч |  | 0.6 | [5 empty] | 3.44 |  |  |  |  | 2.064
0.2
|  | 544-0089 | Лента липкая изоляционная на поликасиновом компаунде марки ЛСЭПЛ, шириной 20-30 мм, толщиной от 0,14 до 0,19 мм включительно | [5 empty] | кг |  | 0.12 | [5 empty] | 146.06 |  |  |  |  | 17.5272
0.04
|  | 101-1964 | Шпагат бумажный | [5 empty] | кг |  | 0.012 | [5 empty] | 51.64 |  |  |  |  | 0.61968
0.004
|  | 500-9619 | Нитки швейные | [5 empty] | кг |  | 0.006 | [5 empty] | 363.55 |  |  |  |  | 2.1813
0.002
|  | 101-9760 | Лак электроизоляционный 318 | [5 empty] | кг |  | 0.048 | [5 empty] | 102.19 |  |  |  |  | 4.9051
0.016
|  | 542-9033 | Вазелин технический | [5 empty] | кг |  | 0.03 | [5 empty] | 83.61 |  |  |  |  | 2.5083
0.01
|  | 500-9062 | Наконечники кабельные | [5 empty] | шт. |  | 12.3 | [5 empty] | 30.35 |  |  |  |  | 373.305
4.1
|  | 101-1977 | Болты строительные с гайками и шайбами | [5 empty] | кг |  | 0.624 | [5 empty] | 20.97 |  |  |  |  | 13.0853
0.208
5 |  | прайс лист | Предохранитель ПН-400 А | [5 empty] | шт. |  | 3 | [5 empty] | 104 |  |  |  |  | 312
6 |  | ГЭСНм08-02-158-20 | Заделка концевая для 3-4-жильного кабеля с пластмассовой и резиновой изоляцией напряжением до 10 кВ, сечение одной жилы, мм2, до: 120 | [5 empty] | 1 шт. |  | 2 | [5 empty] | 113.1654 |  |  |  |  | 226.3308
(0)
|  | 1 | Трудозатраты рабочих | [5 empty] | чел.-ч. |  | 4.84 | [5 empty] | 43.48 |  |  |  |  | 210.4432
|  |  | Средний разряд работы |  |  |  |  | 4 | 2.42
|  | 2 | Трудозатраты машинистов | [5 empty] | чел.-ч. |  | 0.04 | [5 empty] | 54.66 |  |  |  |  | 2.1864
0.02
|  | 21102 | Краны на автомобильном ходу при работе на монтаже технологического оборудования: 10 т | [5 empty] | маш.-ч. |  | 0.02 | [5 empty] | 381.54 |  |  |  |  | 7.6308
0.01
|  | 400002 | Автомобили бортовые, грузоподъемность: до 8 т | [5 empty] | маш.-ч. |  | 0.02 | [5 empty] | 270.34 |  |  |  |  | 5.4068
0.01
|  | 500-9500 | Бирки маркировочные | [5 empty] | 100 шт. |  | 0.02 | [5 empty] | 142.5 |  |  |  |  | 2.85
0.01
7 |  | прайс лист | Наконечник НД-70/120 | [5 empty] | шт. |  | 14 | [5 empty] | 90 |  |  |  |  | 1260
8 |  | ГЭСНм08-02-146-01 | Монтаж кабельной перемычки 0,4 кВ | [5 empty] | 100 м кабеля |  | 0.37 | [5 empty] | 7060.2237 |  |  |  |  | 2612.2828
(0)
|  | 1 | Трудозатраты рабочих | [5 empty] | чел.-ч. |  | 5.439 | [5 empty] | 43.48 |  |  |  |  | 236.4877
|  |  | Средний разряд работы |  |  |  |  | 4 | 14.7
|  | 2 | Трудозатраты машинистов | [5 empty] | чел.-ч. |  | 3.182 | [5 empty] | 50.37 |  |  |  |  | 160.2773
8.6
|  | 21102 | Краны на автомобильном ходу при работе на монтаже технологического оборудования: 10 т | [5 empty] | маш.-ч. |  | 0.0888 | [5 empty] | 381.54 |  |  |  |  | 33.8807
0.24
|  | 400002 | Автомобили бортовые, грузоподъемность: до 8 т | [5 empty] | маш.-ч. |  | 0.0888 | [5 empty] | 270.34 |  |  |  |  | 24.0062
0.24
|  | 30408 | Лебедки электрические, тяговым усилием: 156,96 (16) кН (т) | [5 empty] | маш.-ч. |  | 1.2876 | [5 empty] | 689.1 |  |  |  |  | 887.2852
3.48
|  | 30203 | Домкраты гидравлические грузоподъемностью: 63 т | [5 empty] | маш.-ч. |  | 1.2876 | [5 empty] | 3.89 |  |  |  |  | 5.0088
3.48
|  | 31050 | Вышка телескопическая. 25 м | [5 empty] | маш.-ч. |  | 1.7168 | [5 empty] | 480.39 |  |  |  |  | 824.7336
4.64
|  | 500-9500 | Бирки маркировочные | [5 empty] | 100 шт. |  | 0.00037 | [5 empty] | 142.5 |  |  |  |  | 0.05273
0.001
|  | 500-9623 | Лента К226 | [5 empty] | 100 м |  | 0.00907 | [5 empty] | 327.89 |  |  |  |  | 2.974
0.0245
|  | 500-9101 | Кнопки монтажные | [5 empty] | 1000 шт. |  | 0.0077 | [5 empty] | 53.28 |  |  |  |  | 0.41026
0.0208
|  | 101-0813 | Проволока стальная низкоуглеродистая разного назначения оцинкованная диаметром 3.0 мм | [5 empty] | т |  | 4e-05 | [5 empty] | 33298.24 |  |  |  |  | 1.3319
0.0001
|  | 500-9039 | Скобы и накладки для крепления кабеля | [5 empty] | 10 шт. |  | 3.774 | [5 empty] | 4.25 |  |  |  |  | 16.0395
10.2
|  | 101-9109 | Дюбели для пристрелки | [5 empty] | 10 шт. |  | 9.176 | [5 empty] | 26.4 |  |  |  |  | 242.2464
24.8
|  | 101-9100 | Патроны для пристрелки | [5 empty] | 10 шт. |  | 9.176 | [5 empty] | 23.4 |  |  |  |  | 214.7184
24.8
|  | 101-0865 | Роли свинцовые марки С1 толщиной 1.0 мм | [5 empty] | т |  | 0.00059 | [5 empty] | 110935.44 |  |  |  |  | 65.4519
0.0016
|  | 522-0077 | Припои оловянно-свинцовые бессурьмянистые марки ПОС30 | [5 empty] | кг |  | 0.185 | [5 empty] | 185.94 |  |  |  |  | 34.3989
0.5
|  | 101-1786 | Лак битумный БТ-123 | [5 empty] | т |  | 0.00107 | [5 empty] | 21735.18 |  |  |  |  | 23.2566
0.0029
9 |  | прайс лист | Кабель АПВ-120 мм2 | [5 empty] | м |  | 37 | [5 empty] | 48.3 |  |  |  |  | 1787.1
10 |  | ГЭСНп01-11-024-02 | Фазировка электрической линии или трансформатора с сетью напряжением, кВ: св. 1 | [5 empty] | 1 фазировка |  | 1 | [5 empty] | 115.48 |  |  |  |  | 115.48
(0)
|  | 1 | Трудозатраты рабочих | [5 empty] | чел.-ч. |  | 2 | [5 empty] | 57.74 |  |  |  |  | 115.48
|  |  | Средний разряд работы |  |  |  |  | 0 | 2
11 |  | ГЭСНп01-11-028-02 | Измерение сопротивления изоляции мегаомметром: электроэнергии к распределительным устройствам, щитам, шкафам, коммутационным аппаратам и электропотребителям обмоток машин и аппаратов | [5 empty] | 1 измерение |  | 3 | [5 empty] | 5.774 |  |  |  |  | 17.322
(0)
|  | 1 | Трудозатраты рабочих | [5 empty] | чел.-ч. |  | 0.3 | [5 empty] | 57.74 |  |  |  |  | 17.322
|  |  | Средний разряд работы |  |  |  |  | 0 | 0.1
ИТОГО: | [21 empty] | 16328.5139
Производство монтажных работ внутри работающих ТП,РП | [21 empty] | 3675.1153
Kзпл=0,35; Kмаш=0,35; Kзмш=0,35; Kтзт=0,35; Kтзм=0,35
ИТОГО: | [21 empty] | 20003.6292
Наименование и значение множителей | [13 empty] | Значение | [5 empty] | Прямые
Материалы(все) | [6 empty] | 5828.1844 | [6 empty] | 1 | [5 empty] | 5828.18
Материалы (учтенные) | [19 empty] | 2469.08
Итого по неучтенным материалам | [13 empty] | 0 | [5 empty] | 3359.1
Транспортные расходы | [6 empty] | 3359,1*0,03 | [6 empty] | 3% | [5 empty] | 100.77
Итого | [13 empty] | 3 | [5 empty] | 5928.95
Заготовительно-складские расходы | [6 empty] | 5928,95*0,02 | [6 empty] | 2% | [5 empty] | 118.58
Зарплата | [6 empty] | 4400.3182 | [6 empty] | 1 | [5 empty] | 4400.32
Машины и механизмы | [6 empty] | 9775.1266 | [6 empty] | 1 | [5 empty] | 9775.13
Итого | [13 empty] | 0 | [5 empty] | 20222.98
Электромонтажные работы надругих объектах (1, 2, 3, 4, 6, 8)
Накладные расходы | [6 empty] | (4221,03547+1422,46028)*0,893 | [6 empty] | 0.893 | [5 empty] | 5039.64
Сметная прибыль | [6 empty] | (4221,03547+1422,46028)*0,65 | [6 empty] | 0.65 | [5 empty] | 3668.27
Накладные расходы | [6 empty] | (179,2827+0)*0,611 | [6 empty] | 0.611 | [5 empty] | 109.54
Сметная прибыль | [6 empty] | (179,2827+0)*0,4 | [6 empty] | 0.4 | [5 empty] | 71.71
Итого | [13 empty] | 0 | [5 empty] | 29112.14
Зимнее удорожание ГСН 81-05-02-2001таб.4 п2.4. | [6 empty] | 29112,14*0,021*1,1 | [6 empty] | 2,1% | [5 empty] | 672.49
Итого | [13 empty] | 0 | [5 empty] | 29784.63
№ п/п | № по кат-гу, Шифр |  |  | Наименование |  |  |  |  | ед. изм. |  |  | Количество | [5 empty] | Цена за ед., руб. |  |  |  |  | Общая стоимость, руб.
№2 Оборудование
1 | 2 |  |  | 3 |  |  |  |  | 4 |  |  | 5 | [5 empty] | 6 |  |  |  |  | 7
12 | прайс лист |  |  | Трансформатор силовой ТМГ -250 6/0,4 |  |  |  |  | шт. |  |  | 1 | [5 empty] | 97400 |  |  |  |  | 97400
ИТОГО: | [22 empty] | 97400
Оборудование | [6 empty] | 97400 | [7 empty] | 1 | [5 empty] | 97400
Транспортные расходы | [6 empty] | 97400*0,03 | [7 empty] | 3% | [5 empty] | 2922
Итого | [14 empty] | 3 | [5 empty] | 100322
Заготовительно-складские расходы | [6 empty] | 100322*0,012 | [7 empty] | 1,2% | [5 empty] | 1203.86
Итого | [14 empty] | 0 | [5 empty] | 101525.86
Наименование и значение множителей | [12 empty] | Значение | [5 empty] | Прямые
Итого | [12 empty] | 0 | [5 empty] | 131310.49
Непредвиденные расходы | [5 empty] | 131310,49*0,02 | [6 empty] | 2% | [5 empty] | 2626.21
Итого | [12 empty] | 0 | [5 empty] | 133936.7
НДС | [5 empty] | 133936,7*0,18 | [6 empty] | 18% | [5 empty] | 24108.61
Итого | [12 empty] | 0 | [5 empty] | 158045.31

## Смета 9 ТП 601
СОГЛАСОВАНО: | [10 empty] | УТВЕРЖДАЮ
Начальник УЖКХ |  |  |  |  | Зам.Главы города, руководитель аппарата администрации города
___________________А.В. Кондаков | [10 empty] | ________________А.А.Сусин
"_____"_______________________2006г | [10 empty] | "___"________________200__г.
ЛОКАЛЬНАЯ СМЕТА № 9
Капитальный ремонт электрической части ТП 601, ул.Инженерная, профилакторий Меланжевого комбината
Основание | [8 empty] | Сметная стоимость - | [8 empty] | 158,045 тыс.руб
[9 empty] | Сметная заработная плата - | [8 empty] | 5,823 тыс.руб
Составлена в ценах 2 кв.2006 г.
№ п/п |  | Шифр и номер позиции норматива | Наименование работ и затрат | [6 empty] | Единица измерения |  | Кол-во единиц |  |  |  |  | Сметная стоимость, руб.
[17 empty] | На единицу измерения | [5 empty] | Общая
№1 Монтажные работы
1 |  | 2 | 3 | [6 empty] | 4 |  | 5 |  |  |  |  | 6 | [5 empty] | 7
1 |  | ГЭСНм08-01-062-02 | Демонтаж ;Трансформатор силовой, | [6 empty] | 1 шт. |  | 1 |  |  |  |  | 3154.0023 | [5 empty] | 3154.0023
|  | (0) | ЗП=1308,748*0,7; ЭММ=3196,9696*0,7; ЗПм=522,976*0,7; ТЗТ=30,1*0,7; ТЗТм=9,44*0,7
|  | 1 | Трудозатраты рабочих | [6 empty] | чел.-ч. |  | 21.07 |  |  |  |  | 43.48 | [5 empty] | 916.1236
|  |  | Средний разряд работы |  |  |  |  | 4 |  | 30.1
|  | 2 | Трудозатраты машинистов | [6 empty] | чел.-ч. |  | 6.608 |  |  |  |  | 55.4 | [5 empty] | 366.0832
9.44
|  | 21102 | Краны на автомобильном ходу при работе на монтаже технологического оборудования: 10 т | [6 empty] | маш.-ч. |  | 4.06 |  |  |  |  | 381.54 | [5 empty] | 1549.0524
5.8
|  | 400002 | Автомобили бортовые, грузоподъемность: до 8 т | [6 empty] | маш.-ч. |  | 2.548 |  |  |  |  | 270.34 | [5 empty] | 688.8263
3.64
2 |  | ГЭСНм08-01-062-02 | Трансформатор силовой 250 кВА | [6 empty] | 1 шт. |  | 1 |  |  |  |  | 5956.9395 | [5 empty] | 5956.9395
(0)
|  | 1 | Трудозатраты рабочих | [6 empty] | чел.-ч. |  | 30.1 |  |  |  |  | 43.48 | [5 empty] | 1308.748
|  |  | Средний разряд работы |  |  |  |  | 4 |  | 30.1
|  | 2 | Трудозатраты машинистов | [6 empty] | чел.-ч. |  | 9.44 |  |  |  |  | 55.4 | [5 empty] | 522.976
9.44
|  | 21102 | Краны на автомобильном ходу при работе на монтаже технологического оборудования: 10 т | [6 empty] | маш.-ч. |  | 5.8 |  |  |  |  | 381.54 | [5 empty] | 2212.932
5.8
|  | 400002 | Автомобили бортовые, грузоподъемность: до 8 т | [6 empty] | маш.-ч. |  | 3.64 |  |  |  |  | 270.34 | [5 empty] | 984.0376
3.64
|  | 106-0020 | Шпалы из древесины хвойных пород длиной 1200 мм для колеи 600 мм, непропитанные тип 2 | [6 empty] | шт. |  | 15 |  |  |  |  | 53.2413 | [5 empty] | 798.6195
15
|  | 101-9184 | Скобы металлические | [6 empty] | кг |  | 10.5 |  |  |  |  | 17.49 | [5 empty] | 183.645
10.5
|  | 101-0813 | Проволока стальная низкоуглеродистая разного назначения оцинкованная диаметром 3.0 мм | [6 empty] | т |  | 0.01 |  |  |  |  | 33298.24 | [5 empty] | 332.9824
0.01
|  | 500-9062 | Наконечники кабельные | [6 empty] | шт. |  | 3 |  |  |  |  | 30.35 | [5 empty] | 91.05
3
|  | 500-9809 | Плакат по ТБ | [6 empty] | 100 шт. |  | 0.01 |  |  |  |  | 4065 | [5 empty] | 40.65
0.01
|  | 500-9500 | Бирки маркировочные | [6 empty] | 100 шт. |  | 0.03 |  |  |  |  | 142.5 | [5 empty] | 4.275
0.03
3 |  | ГЭСНм08-03-523-03 | Демонтаж: Предохранитель, устанавливаемый на изоляционном основании, на ток, А, до: 400 | [6 empty] | 1 шт. |  | 3 |  |  |  |  | 64.9112 | [5 empty] | 194.7337
|  | (0) | ЗП=89,1942*0,7; ЭММ=3,53612*0,7; ЗПм=0,39976*0,7; ТЗТ=1,83*0,7; ТЗТм=0,008*0,7
|  | 1 | Трудозатраты рабочих | [6 empty] | чел.-ч. |  | 3.843 |  |  |  |  | 48.74 | [5 empty] | 187.3078
|  |  | Средний разряд работы |  |  |  |  | 4.8 |  | 1.83
|  | 2 | Трудозатраты машинистов | [6 empty] | чел.-ч. |  | 0.0168 |  |  |  |  | 49.97 | [5 empty] | 0.8395
0.008
|  | 21102 | Краны на автомобильном ходу при работе на монтаже технологического оборудования: 10 т | [6 empty] | маш.-ч. |  | 0.0084 |  |  |  |  | 381.54 | [5 empty] | 3.2049
0.004
|  | 400002 | Автомобили бортовые, грузоподъемность: до 8 т | [6 empty] | маш.-ч. |  | 0.0084 |  |  |  |  | 270.34 | [5 empty] | 2.2709
0.004
|  | 330206 | Дрели электрические | [6 empty] | маш.-ч |  | 0.126 |  |  |  |  | 4.01 | [5 empty] | 0.50526
0.06
|  | 350451 | Прессы гидравлические | [6 empty] | маш.-ч |  | 0.42 |  |  |  |  | 3.44 | [5 empty] | 1.4448
0.2
4 |  | ГЭСНм08-03-523-03 | Предохранитель, устанавливаемый на изоляционном основании, на ток, А, до: 400 | [6 empty] | 1 шт. |  | 3 |  |  |  |  | 230.7743 | [5 empty] | 692.3228
(0)
|  | 1 | Трудозатраты рабочих | [6 empty] | чел.-ч. |  | 5.49 |  |  |  |  | 48.74 | [5 empty] | 267.5826
|  |  | Средний разряд работы |  |  |  |  | 4.8 |  | 1.83
|  | 2 | Трудозатраты машинистов | [6 empty] | чел.-ч. |  | 0.024 |  |  |  |  | 54.66 | [5 empty] | 1.3118
0.008
|  | 21102 | Краны на автомобильном ходу при работе на монтаже технологического оборудования: 10 т | [6 empty] | маш.-ч. |  | 0.012 |  |  |  |  | 381.54 | [5 empty] | 4.5785
0.004
|  | 400002 | Автомобили бортовые, грузоподъемность: до 8 т | [6 empty] | маш.-ч. |  | 0.012 |  |  |  |  | 270.34 | [5 empty] | 3.2441
0.004
|  | 330206 | Дрели электрические | [6 empty] | маш.-ч |  | 0.18 |  |  |  |  | 4.01 | [5 empty] | 0.7218
0.06
|  | 350451 | Прессы гидравлические | [6 empty] | маш.-ч |  | 0.6 |  |  |  |  | 3.44 | [5 empty] | 2.064
0.2
|  | 544-0089 | Лента липкая изоляционная на поликасиновом компаунде марки ЛСЭПЛ, шириной 20-30 мм, толщиной от 0,14 до 0,19 мм включительно | [6 empty] | кг |  | 0.12 |  |  |  |  | 146.06 | [5 empty] | 17.5272
0.04
|  | 101-1964 | Шпагат бумажный | [6 empty] | кг |  | 0.012 |  |  |  |  | 51.64 | [5 empty] | 0.61968
0.004
|  | 500-9619 | Нитки швейные | [6 empty] | кг |  | 0.006 |  |  |  |  | 363.55 | [5 empty] | 2.1813
0.002
|  | 101-9760 | Лак электроизоляционный 318 | [6 empty] | кг |  | 0.048 |  |  |  |  | 102.19 | [5 empty] | 4.9051
0.016
|  | 542-9033 | Вазелин технический | [6 empty] | кг |  | 0.03 |  |  |  |  | 83.61 | [5 empty] | 2.5083
0.01
|  | 500-9062 | Наконечники кабельные | [6 empty] | шт. |  | 12.3 |  |  |  |  | 30.35 | [5 empty] | 373.305
4.1
|  | 101-1977 | Болты строительные с гайками и шайбами | [6 empty] | кг |  | 0.624 |  |  |  |  | 20.97 | [5 empty] | 13.0853
0.208
5 |  | прайс лист | Предохранитель ПН-400 А | [6 empty] | шт. |  | 3 |  |  |  |  | 104 | [5 empty] | 312
6 |  | ГЭСНм08-02-158-20 | Заделка концевая для 3-4-жильного кабеля с пластмассовой и резиновой изоляцией напряжением до 10 кВ, сечение одной жилы, мм2, до: 120 | [6 empty] | 1 шт. |  | 2 |  |  |  |  | 113.1654 | [5 empty] | 226.3308
(0)
|  | 1 | Трудозатраты рабочих | [6 empty] | чел.-ч. |  | 4.84 |  |  |  |  | 43.48 | [5 empty] | 210.4432
|  |  | Средний разряд работы |  |  |  |  | 4 |  | 2.42
|  | 2 | Трудозатраты машинистов | [6 empty] | чел.-ч. |  | 0.04 |  |  |  |  | 54.66 | [5 empty] | 2.1864
0.02
|  | 21102 | Краны на автомобильном ходу при работе на монтаже технологического оборудования: 10 т | [6 empty] | маш.-ч. |  | 0.02 |  |  |  |  | 381.54 | [5 empty] | 7.6308
0.01
|  | 400002 | Автомобили бортовые, грузоподъемность: до 8 т | [6 empty] | маш.-ч. |  | 0.02 |  |  |  |  | 270.34 | [5 empty] | 5.4068
0.01
|  | 500-9500 | Бирки маркировочные | [6 empty] | 100 шт. |  | 0.02 |  |  |  |  | 142.5 | [5 empty] | 2.85
0.01
7 |  | прайс лист | Наконечник НД-70/120 | [6 empty] | шт. |  | 14 |  |  |  |  | 90 | [5 empty] | 1260
8 |  | ГЭСНм08-02-146-01 | Монтаж кабельной перемычки 0,4 кВ | [6 empty] | 100 м кабеля |  | 0.37 |  |  |  |  | 7060.2237 | [5 empty] | 2612.2828
(0)
|  | 1 | Трудозатраты рабочих | [6 empty] | чел.-ч. |  | 5.439 |  |  |  |  | 43.48 | [5 empty] | 236.4877
|  |  | Средний разряд работы |  |  |  |  | 4 |  | 14.7
|  | 2 | Трудозатраты машинистов | [6 empty] | чел.-ч. |  | 3.182 |  |  |  |  | 50.37 | [5 empty] | 160.2773
8.6
|  | 21102 | Краны на автомобильном ходу при работе на монтаже технологического оборудования: 10 т | [6 empty] | маш.-ч. |  | 0.0888 |  |  |  |  | 381.54 | [5 empty] | 33.8807
0.24
|  | 400002 | Автомобили бортовые, грузоподъемность: до 8 т | [6 empty] | маш.-ч. |  | 0.0888 |  |  |  |  | 270.34 | [5 empty] | 24.0062
0.24
|  | 30408 | Лебедки электрические, тяговым усилием: 156,96 (16) кН (т) | [6 empty] | маш.-ч. |  | 1.2876 |  |  |  |  | 689.1 | [5 empty] | 887.2852
3.48
|  | 30203 | Домкраты гидравлические грузоподъемностью: 63 т | [6 empty] | маш.-ч. |  | 1.2876 |  |  |  |  | 3.89 | [5 empty] | 5.0088
3.48
|  | 31050 | Вышка телескопическая. 25 м | [6 empty] | маш.-ч. |  | 1.7168 |  |  |  |  | 480.39 | [5 empty] | 824.7336
4.64
|  | 500-9500 | Бирки маркировочные | [6 empty] | 100 шт. |  | 0.00037 |  |  |  |  | 142.5 | [5 empty] | 0.05273
0.001
|  | 500-9623 | Лента К226 | [6 empty] | 100 м |  | 0.00907 |  |  |  |  | 327.89 | [5 empty] | 2.974
0.0245
|  | 500-9101 | Кнопки монтажные | [6 empty] | 1000 шт. |  | 0.0077 |  |  |  |  | 53.28 | [5 empty] | 0.41026
0.0208
|  | 101-0813 | Проволока стальная низкоуглеродистая разного назначения оцинкованная диаметром 3.0 мм | [6 empty] | т |  | 4e-05 |  |  |  |  | 33298.24 | [5 empty] | 1.3319
0.0001
|  | 500-9039 | Скобы и накладки для крепления кабеля | [6 empty] | 10 шт. |  | 3.774 |  |  |  |  | 4.25 | [5 empty] | 16.0395
10.2
|  | 101-9109 | Дюбели для пристрелки | [6 empty] | 10 шт. |  | 9.176 |  |  |  |  | 26.4 | [5 empty] | 242.2464
24.8
|  | 101-9100 | Патроны для пристрелки | [6 empty] | 10 шт. |  | 9.176 |  |  |  |  | 23.4 | [5 empty] | 214.7184
24.8
|  | 101-0865 | Роли свинцовые марки С1 толщиной 1.0 мм | [6 empty] | т |  | 0.00059 |  |  |  |  | 110935.44 | [5 empty] | 65.4519
0.0016
|  | 522-0077 | Припои оловянно-свинцовые бессурьмянистые марки ПОС30 | [6 empty] | кг |  | 0.185 |  |  |  |  | 185.94 | [5 empty] | 34.3989
0.5
|  | 101-1786 | Лак битумный БТ-123 | [6 empty] | т |  | 0.00107 |  |  |  |  | 21735.18 | [5 empty] | 23.2566
0.0029
9 |  | прайс лист | Кабель АПВ-120 мм2 | [6 empty] | м |  | 37 |  |  |  |  | 48.3 | [5 empty] | 1787.1
10 |  | ГЭСНп01-11-024-02 | Фазировка электрической линии или трансформатора с сетью напряжением, кВ: св. 1 | [6 empty] | 1 фазировка |  | 1 |  |  |  |  | 115.48 | [5 empty] | 115.48
(0)
|  | 1 | Трудозатраты рабочих | [6 empty] | чел.-ч. |  | 2 |  |  |  |  | 57.74 | [5 empty] | 115.48
|  |  | Средний разряд работы |  |  |  |  | 0 |  | 2
11 |  | ГЭСНп01-11-028-02 | Измерение сопротивления изоляции мегаомметром: электроэнергии к распределительным устройствам, щитам, шкафам, коммутационным аппаратам и электропотребителям обмоток машин и аппаратов | [6 empty] | 1 измерение |  | 3 |  |  |  |  | 5.774 | [5 empty] | 17.322
(0)
|  | 1 | Трудозатраты рабочих | [6 empty] | чел.-ч. |  | 0.3 |  |  |  |  | 57.74 | [5 empty] | 17.322
|  |  | Средний разряд работы |  |  |  |  | 0 |  | 0.1
ИТОГО: | [22 empty] | 16328.5139
Производство монтажных работ внутри работающих ТП,РП | [22 empty] | 3675.1153
Kзпл=0,35; Kмаш=0,35; Kзмш=0,35; Kтзт=0,35; Kтзм=0,35
ИТОГО: | [22 empty] | 20003.6292
Наименование и значение множителей | [14 empty] | Значение | [5 empty] | Прямые
Материалы(все) | [6 empty] | 5828.1844 | [7 empty] | 1 | [5 empty] | 5828.18
Материалы (учтенные) | [20 empty] | 2469.08
Итого по неучтенным материалам | [14 empty] | 0 | [5 empty] | 3359.1
Транспортные расходы | [6 empty] | 3359,1*0,03 | [7 empty] | 3% | [5 empty] | 100.77
Итого | [14 empty] | 3 | [5 empty] | 5928.95
Заготовительно-складские расходы | [6 empty] | 5928,95*0,02 | [7 empty] | 2% | [5 empty] | 118.58
Зарплата | [6 empty] | 4400.3182 | [7 empty] | 1 | [5 empty] | 4400.32
Машины и механизмы | [6 empty] | 9775.1266 | [7 empty] | 1 | [5 empty] | 9775.13
Итого | [14 empty] | 0 | [5 empty] | 20222.98
Электромонтажные работы надругих объектах (1, 2, 3, 4, 6, 8)
Накладные расходы | [6 empty] | (4221,03547+1422,46028)*0,893 | [7 empty] | 0.893 | [5 empty] | 5039.64
Сметная прибыль | [6 empty] | (4221,03547+1422,46028)*0,65 | [7 empty] | 0.65 | [5 empty] | 3668.27
Накладные расходы | [6 empty] | (179,2827+0)*0,611 | [7 empty] | 0.611 | [5 empty] | 109.54
Сметная прибыль | [6 empty] | (179,2827+0)*0,4 | [7 empty] | 0.4 | [5 empty] | 71.71
Итого | [14 empty] | 0 | [5 empty] | 29112.14
Зимнее удорожание ГСН 81-05-02-2001таб.4 п2.4. | [6 empty] | 29112,14*0,021*1,1 | [7 empty] | 2,1% | [5 empty] | 672.49
Итого | [14 empty] | 0 | [5 empty] | 29784.63
№ п/п | № по кат-гу, Шифр |  |  | Наименование | [5 empty] | ед. изм. |  |  | Количество | [5 empty] | Цена за ед., руб. |  |  |  |  | Общая стоимость, руб.
№2 Оборудование
1 | 2 |  |  | 3 | [5 empty] | 4 |  |  | 5 | [5 empty] | 6 |  |  |  |  | 7
12 | прайс лист |  |  | Трансформатор силовой ТМГ -250 6/0,4 | [5 empty] | шт. |  |  | 1 | [5 empty] | 97400 |  |  |  |  | 97400
ИТОГО: | [23 empty] | 97400
Оборудование | [6 empty] | 97400 | [8 empty] | 1 | [5 empty] | 97400
Транспортные расходы | [6 empty] | 97400*0,03 | [8 empty] | 3% | [5 empty] | 2922
Итого | [15 empty] | 3 | [5 empty] | 100322
Заготовительно-складские расходы | [6 empty] | 100322*0,012 | [8 empty] | 1,2% | [5 empty] | 1203.86
Итого | [15 empty] | 0 | [5 empty] | 101525.86
Наименование и значение множителей | [13 empty] | Значение | [5 empty] | Прямые
Итого | [13 empty] | 0 | [5 empty] | 131310.49
Непредвиденные расходы | [5 empty] | 131310,49*0,02 | [7 empty] | 2% | [5 empty] | 2626.21
Итого | [13 empty] | 0 | [5 empty] | 133936.7
НДС | [5 empty] | 133936,7*0,18 | [7 empty] | 18% | [5 empty] | 24108.61
Итого | [13 empty] | 0 | [5 empty] | 158045.31

## Смета 10 ТП 714
СОГЛАСОВАНО: | [10 empty] | УТВЕРЖДАЮ
Начальник УЖКХ |  |  |  |  | Зам.Главы города, руководитель аппарата администрации города
___________________А.В. Кондаков | [10 empty] | __________А.А. Сусин
"_____"_______________________2006г | [10 empty] | "___"________________200__г.
ЛОКАЛЬНАЯ СМЕТА № 10
Капитальный ремонт электрической части ТП 714, пр.Строителей, шк.ДОСААФ
Основание | [8 empty] | Сметная стоимость - | [9 empty] | 194,755 тыс.руб
[9 empty] | Сметная заработная плата - | [9 empty] | 6,344 тыс.руб
Составлена в ценах 2 кв.2006 г.
№ п/п |  | Шифр и номер позиции норматива | Наименование работ и затрат | [6 empty] | Единица измерения |  | Кол-во единиц |  |  |  |  | Сметная стоимость, руб.
[17 empty] | На единицу измерения | [5 empty] | Общая
№1 Монтажные работы
1 |  | 2 | 3 | [6 empty] | 4 |  | 5 |  |  |  |  | 6 | [5 empty] | 7
1 |  | ГЭСНм08-01-062-02 | Демонтаж ;Трансформатор силовой, | [6 empty] | 1 шт. |  | 1 |  |  |  |  | 3154.0023 | [5 empty] | 3154.0023
|  | (0) | ЗП=1308,748*0,7; ЭММ=3196,9696*0,7; ЗПм=522,976*0,7; ТЗТ=30,1*0,7; ТЗТм=9,44*0,7
|  | 1 | Трудозатраты рабочих | [6 empty] | чел.-ч. |  | 21.07 |  |  |  |  | 43.48 | [5 empty] | 916.1236
|  |  | Средний разряд работы |  |  |  |  | 4 |  | 30.1
|  | 2 | Трудозатраты машинистов | [6 empty] | чел.-ч. |  | 6.608 |  |  |  |  | 55.4 | [5 empty] | 366.0832
9.44
|  | 21102 | Краны на автомобильном ходу при работе на монтаже технологического оборудования: 10 т | [6 empty] | маш.-ч. |  | 4.06 |  |  |  |  | 381.54 | [5 empty] | 1549.0524
5.8
|  | 400002 | Автомобили бортовые, грузоподъемность: до 8 т | [6 empty] | маш.-ч. |  | 2.548 |  |  |  |  | 270.34 | [5 empty] | 688.8263
3.64
2 |  | ГЭСНм08-01-062-02 | Трансформатор силовой 400 кВА | [6 empty] | 1 шт. |  | 1 |  |  |  |  | 8133.87 | [5 empty] | 8133.87
(0)
|  | 1 | Трудозатраты рабочих | [6 empty] | чел.-ч. |  | 30.1 |  |  |  |  | 43.48 | [5 empty] | 1308.748
|  |  | Средний разряд работы |  |  |  |  | 4 |  | 30.1
|  | 2 | Трудозатраты машинистов | [6 empty] | чел.-ч. |  | 9.44 |  |  |  |  | 55.4 | [5 empty] | 522.976
9.44
|  | 21102 | Краны на автомобильном ходу при работе на монтаже технологического оборудования: 10 т | [6 empty] | маш.-ч. |  | 5.8 |  |  |  |  | 381.54 | [5 empty] | 2212.932
5.8
|  | 400002 | Автомобили бортовые, грузоподъемность: до 8 т | [6 empty] | маш.-ч. |  | 3.64 |  |  |  |  | 270.34 | [5 empty] | 984.0376
3.64
|  | 106-0020 | Шпалы из древесины хвойных пород длиной 1200 мм для колеи 600 мм, непропитанные тип 2 | [6 empty] | шт. |  | 15 |  |  |  |  | 198.37 | [5 empty] | 2975.55
15
|  | 101-9184 | Скобы металлические | [6 empty] | кг |  | 10.5 |  |  |  |  | 17.49 | [5 empty] | 183.645
10.5
|  | 101-0813 | Проволока стальная низкоуглеродистая разного назначения оцинкованная диаметром 3.0 мм | [6 empty] | т |  | 0.01 |  |  |  |  | 33298.24 | [5 empty] | 332.9824
0.01
|  | 500-9062 | Наконечники кабельные | [6 empty] | шт. |  | 3 |  |  |  |  | 30.35 | [5 empty] | 91.05
3
|  | 500-9809 | Плакат по ТБ | [6 empty] | 100 шт. |  | 0.01 |  |  |  |  | 4065 | [5 empty] | 40.65
0.01
|  | 500-9500 | Бирки маркировочные | [6 empty] | 100 шт. |  | 0.03 |  |  |  |  | 142.5 | [5 empty] | 4.275
0.03
3 |  | ГЭСНм08-03-523-04 | Демонтаж: Предохранитель, на ток, А, до: 630 | [6 empty] | 1 шт. |  | 3 |  |  |  |  | 81.6772 | [5 empty] | 245.0316
|  | (0) | ЗП=113,0768*0,7; ЭММ=3,60492*0,7; ЗПм=0,43728*0,7; ТЗТ=2,32*0,7; ТЗТм=0,008*0,7
|  | 1 | Трудозатраты рабочих | [6 empty] | чел.-ч. |  | 4.872 |  |  |  |  | 48.74 | [5 empty] | 237.4613
|  |  | Средний разряд работы |  |  |  |  | 4.8 |  | 2.32
|  | 2 | Трудозатраты машинистов | [6 empty] | чел.-ч. |  | 0.0168 |  |  |  |  | 54.66 | [5 empty] | 0.91829
0.008
|  | 21102 | Краны на автомобильном ходу при работе на монтаже технологического оборудования: 10 т | [6 empty] | маш.-ч. |  | 0.0084 |  |  |  |  | 381.54 | [5 empty] | 3.2049
0.004
|  | 400002 | Автомобили бортовые, грузоподъемность: до 8 т | [6 empty] | маш.-ч. |  | 0.0084 |  |  |  |  | 270.34 | [5 empty] | 2.2709
0.004
|  | 330206 | Дрели электрические | [6 empty] | маш.-ч |  | 0.126 |  |  |  |  | 4.01 | [5 empty] | 0.50526
0.06
|  | 350451 | Прессы гидравлические | [6 empty] | маш.-ч |  | 0.462 |  |  |  |  | 3.44 | [5 empty] | 1.5893
0.22
4 |  | ГЭСНм08-03-523-04 | Предохранитель, устанавливаемый на изоляционном основании, на ток, 600 А | [6 empty] | 1 шт. |  | 3 |  |  |  |  | 256.0967 | [5 empty] | 768.2901
(0)
|  | 1 | Трудозатраты рабочих | [6 empty] | чел.-ч. |  | 6.96 |  |  |  |  | 48.74 | [5 empty] | 339.2304
|  |  | Средний разряд работы |  |  |  |  | 4.8 |  | 2.32
|  | 2 | Трудозатраты машинистов | [6 empty] | чел.-ч. |  | 0.024 |  |  |  |  | 54.66 | [5 empty] | 1.3118
0.008
|  | 21102 | Краны на автомобильном ходу при работе на монтаже технологического оборудования: 10 т | [6 empty] | маш.-ч. |  | 0.012 |  |  |  |  | 381.54 | [5 empty] | 4.5785
0.004
|  | 400002 | Автомобили бортовые, грузоподъемность: до 8 т | [6 empty] | маш.-ч. |  | 0.012 |  |  |  |  | 270.34 | [5 empty] | 3.2441
0.004
|  | 330206 | Дрели электрические | [6 empty] | маш.-ч |  | 0.18 |  |  |  |  | 4.01 | [5 empty] | 0.7218
0.06
|  | 350451 | Прессы гидравлические | [6 empty] | маш.-ч |  | 0.66 |  |  |  |  | 3.44 | [5 empty] | 2.2704
0.22
|  | 544-0089 | Лента липкая изоляционная на поликасиновом компаунде марки ЛСЭПЛ, шириной 20-30 мм, толщиной от 0,14 до 0,19 мм включительно | [6 empty] | кг |  | 0.132 |  |  |  |  | 146.06 | [5 empty] | 19.2799
0.044
|  | 101-1964 | Шпагат бумажный | [6 empty] | кг |  | 0.015 |  |  |  |  | 51.64 | [5 empty] | 0.7746
0.005
|  | 500-9619 | Нитки швейные | [6 empty] | кг |  | 0.009 |  |  |  |  | 363.55 | [5 empty] | 3.2719
0.003
|  | 101-9760 | Лак электроизоляционный 318 | [6 empty] | кг |  | 0.054 |  |  |  |  | 102.19 | [5 empty] | 5.5183
0.018
|  | 542-9033 | Вазелин технический | [6 empty] | кг |  | 0.036 |  |  |  |  | 83.61 | [5 empty] | 3.01
0.012
|  | 500-9062 | Наконечники кабельные | [6 empty] | шт. |  | 12.3 |  |  |  |  | 30.35 | [5 empty] | 373.305
4.1
|  | 101-1977 | Болты строительные с гайками и шайбами | [6 empty] | кг |  | 0.624 |  |  |  |  | 20.97 | [5 empty] | 13.0853
0.208
5 |  | прайс лист | Предохранитель ПН-600 А | [6 empty] | шт. |  | 3 |  |  |  |  | 265 | [5 empty] | 795
6 |  | ГЭСНм08-01-061-01 | Демонтаж: Предохранитель ПК | [6 empty] | 1 шт. |  | 3 |  |  |  |  | 45.9308 | [5 empty] | 137.7926
|  | (0) | ЗП=49,1324*0,7; ЭММ=16,4831*0,7; ЗПм=2,7055*0,7; ТЗТ=1,13*0,7; ТЗТм=0,05*0,7
|  | 1 | Трудозатраты рабочих | [6 empty] | чел.-ч. |  | 2.373 |  |  |  |  | 43.48 | [5 empty] | 103.178
|  |  | Средний разряд работы |  |  |  |  | 4 |  | 1.13
|  | 2 | Трудозатраты машинистов | [6 empty] | чел.-ч. |  | 0.105 |  |  |  |  | 54.11 | [5 empty] | 5.6815
0.05
|  | 21102 | Краны на автомобильном ходу при работе на монтаже технологического оборудования: 10 т | [6 empty] | маш.-ч. |  | 0.042 |  |  |  |  | 381.54 | [5 empty] | 16.0247
0.02
|  | 400002 | Автомобили бортовые, грузоподъемность: до 8 т | [6 empty] | маш.-ч. |  | 0.042 |  |  |  |  | 270.34 | [5 empty] | 11.3543
0.02
|  | 30408 | Лебедки электрические, тяговым усилием: 156,96 (16) кН (т) | [6 empty] | маш.-ч. |  | 0.0105 |  |  |  |  | 689.1 | [5 empty] | 7.2355
0.005
7 |  | ГЭСНм08-01-061-01 | Предохранитель ПК-75А | [6 empty] | 1 шт. |  | 3 |  |  |  |  | 103.648 | [5 empty] | 310.9439
(0)
|  | 1 | Трудозатраты рабочих | [6 empty] | чел.-ч. |  | 3.39 |  |  |  |  | 43.48 | [5 empty] | 147.3972
|  |  | Средний разряд работы |  |  |  |  | 4 |  | 1.13
|  | 2 | Трудозатраты машинистов | [6 empty] | чел.-ч. |  | 0.15 |  |  |  |  | 54.11 | [5 empty] | 8.1165
0.05
|  | 21102 | Краны на автомобильном ходу при работе на монтаже технологического оборудования: 10 т | [6 empty] | маш.-ч. |  | 0.06 |  |  |  |  | 381.54 | [5 empty] | 22.8924
0.02
|  | 400002 | Автомобили бортовые, грузоподъемность: до 8 т | [6 empty] | маш.-ч. |  | 0.06 |  |  |  |  | 270.34 | [5 empty] | 16.2204
0.02
|  | 30408 | Лебедки электрические, тяговым усилием: 156,96 (16) кН (т) | [6 empty] | маш.-ч. |  | 0.015 |  |  |  |  | 689.1 | [5 empty] | 10.3365
0.005
|  | 101-1641 | Сталь угловая, равнополочная, марка стали ВСт3кп2 размером 50х50х5 мм | [6 empty] | т |  | 0.0063 |  |  |  |  | 16712.7 | [5 empty] | 105.29
0.0021
|  | 101-1977 | Болты строительные с гайками и шайбами | [6 empty] | кг |  | 0.42 |  |  |  |  | 20.97 | [5 empty] | 8.8074
0.14
8 |  | прайс лист | Предохранитель ПК | [6 empty] | шт. |  | 3 |  |  |  |  | 475 | [5 empty] | 1425
9 |  | ГЭСНм08-02-158-20 | Заделка концевая для 3-4-жильного кабеля с пластмассовой и резиновой изоляцией напряжением до 10 кВ, сечение одной жилы, мм2, до: 120 | [6 empty] | 1 шт. |  | 2 |  |  |  |  | 113.1654 | [5 empty] | 226.3308
(0)
|  | 1 | Трудозатраты рабочих | [6 empty] | чел.-ч. |  | 4.84 |  |  |  |  | 43.48 | [5 empty] | 210.4432
|  |  | Средний разряд работы |  |  |  |  | 4 |  | 2.42
|  | 2 | Трудозатраты машинистов | [6 empty] | чел.-ч. |  | 0.04 |  |  |  |  | 54.66 | [5 empty] | 2.1864
0.02
|  | 21102 | Краны на автомобильном ходу при работе на монтаже технологического оборудования: 10 т | [6 empty] | маш.-ч. |  | 0.02 |  |  |  |  | 381.54 | [5 empty] | 7.6308
0.01
|  | 400002 | Автомобили бортовые, грузоподъемность: до 8 т | [6 empty] | маш.-ч. |  | 0.02 |  |  |  |  | 270.34 | [5 empty] | 5.4068
0.01
|  | 500-9500 | Бирки маркировочные | [6 empty] | 100 шт. |  | 0.02 |  |  |  |  | 142.5 | [5 empty] | 2.85
0.01
10 |  | прайс лист | Наконечник НД-70/120 | [6 empty] | шт. |  | 14 |  |  |  |  | 90 | [5 empty] | 1260
11 |  | ГЭСНм08-02-146-01 | Монтаж кабельной перемычки 0,4 кВ | [6 empty] | 100 м кабеля |  | 0.37 |  |  |  |  | 7060.2236 | [5 empty] | 2612.2827
(0)
|  | 1 | Трудозатраты рабочих | [6 empty] | чел.-ч. |  | 5.439 |  |  |  |  | 43.48 | [5 empty] | 236.4877
|  |  | Средний разряд работы |  |  |  |  | 4 |  | 14.7
|  | 2 | Трудозатраты машинистов | [6 empty] | чел.-ч. |  | 3.182 |  |  |  |  | 50.37 | [5 empty] | 160.2773
8.6
|  | 21102 | Краны на автомобильном ходу при работе на монтаже технологического оборудования: 10 т | [6 empty] | маш.-ч. |  | 0.0888 |  |  |  |  | 381.54 | [5 empty] | 33.8807
0.24
|  | 400002 | Автомобили бортовые, грузоподъемность: до 8 т | [6 empty] | маш.-ч. |  | 0.0888 |  |  |  |  | 270.34 | [5 empty] | 24.0062
0.24
|  | 30408 | Лебедки электрические, тяговым усилием: 156,96 (16) кН (т) | [6 empty] | маш.-ч. |  | 1.2876 |  |  |  |  | 689.1 | [5 empty] | 887.2852
3.48
|  | 30203 | Домкраты гидравлические грузоподъемностью: 63 т | [6 empty] | маш.-ч. |  | 1.2876 |  |  |  |  | 3.89 | [5 empty] | 5.0088
3.48
|  | 31050 | Вышка телескопическая. 25 м | [6 empty] | маш.-ч. |  | 1.7168 |  |  |  |  | 480.39 | [5 empty] | 824.7336
4.64
|  | 500-9500 | Бирки маркировочные | [6 empty] | 100 шт. |  | 0.00037 |  |  |  |  | 142.5 | [5 empty] | 0.05273
0.001
|  | 500-9623 | Лента К226 | [6 empty] | 100 м |  | 0.00907 |  |  |  |  | 327.89 | [5 empty] | 2.974
0.0245
|  | 500-9101 | Кнопки монтажные | [6 empty] | 1000 шт. |  | 0.0077 |  |  |  |  | 53.28 | [5 empty] | 0.41026
0.0208
|  | 101-0813 | Проволока стальная низкоуглеродистая разного назначения оцинкованная диаметром 3.0 мм | [6 empty] | т |  | 4e-05 |  |  |  |  | 33298.24 | [5 empty] | 1.3319
0.0001
|  | 500-9039 | Скобы и накладки для крепления кабеля | [6 empty] | 10 шт. |  | 3.774 |  |  |  |  | 4.25 | [5 empty] | 16.0395
10.2
|  | 101-9109 | Дюбели для пристрелки | [6 empty] | 10 шт. |  | 9.176 |  |  |  |  | 26.4 | [5 empty] | 242.2464
24.8
|  | 101-9100 | Патроны для пристрелки | [6 empty] | 10 шт. |  | 9.176 |  |  |  |  | 23.4 | [5 empty] | 214.7184
24.8
|  | 101-0865 | Роли свинцовые марки С1 толщиной 1.0 мм | [6 empty] | т |  | 0.00059 |  |  |  |  | 110935.4 | [5 empty] | 65.4519
0.0016
|  | 522-0077 | Припои оловянно-свинцовые бессурьмянистые марки ПОС30 | [6 empty] | кг |  | 0.185 |  |  |  |  | 185.94 | [5 empty] | 34.3989
0.5
|  | 101-1786 | Лак битумный БТ-123 | [6 empty] | т |  | 0.00107 |  |  |  |  | 21735.18 | [5 empty] | 23.2566
0.0029
12 |  | прайс лист | Кабель АПВ-120 мм2 | [6 empty] | м |  | 37 |  |  |  |  | 48.3 | [5 empty] | 1787.1
13 |  | ГЭСНп01-11-024-02 | Фазировка электрической линии или трансформатора с сетью напряжением, кВ: св. 1 | [6 empty] | 1 фазировка |  | 1 |  |  |  |  | 115.56 | [5 empty] | 115.56
(0)
|  | 1 | Трудозатраты рабочих | [6 empty] | чел.-ч. |  | 2 |  |  |  |  | 57.78 | [5 empty] | 115.56
|  |  | Средний разряд работы |  |  |  |  | 0 |  | 2
14 |  | ГЭСНп01-11-028-02 | Измерение сопротивления изоляции мегаомметром: электроэнергии к распределительным устройствам, щитам, шкафам, коммутационным аппаратам и электропотребителям обмоток машин и аппаратов | [6 empty] | 1 измерение |  | 3 |  |  |  |  | 5.778 | [5 empty] | 17.334
(0)
|  | 1 | Трудозатраты рабочих | [6 empty] | чел.-ч. |  | 0.3 |  |  |  |  | 57.78 | [5 empty] | 17.334
|  |  | Средний разряд работы |  |  |  |  | 0 |  | 0.1
ИТОГО: | [22 empty] | 20988.5381
Производство монтажных работ внутри работающих ТП,РП | [22 empty] | 3835.0244
Kзпл=0,35; Kмаш=0,35; Kзмш=0,35; Kтзт=0,35; Kтзм=0,35
ИТОГО: | [22 empty] | 24823.5625
Наименование и значение множителей | [14 empty] | Значение | [5 empty] | Прямые
Материалы(все) | [6 empty] | 10031.3254 | [7 empty] | 1 | [5 empty] | 10031.33
Материалы (учтенные) | [20 empty] | 4764.23
Итого по неучтенным материалам | [14 empty] | 0 | [5 empty] | 5267.1
Транспортные расходы | [6 empty] | 5267,1*0,03 | [7 empty] | 3% | [5 empty] | 158.01
Итого | [14 empty] | 3 | [5 empty] | 10189.34
Заготовительно-складские расходы | [6 empty] | 10189,34*0,02 | [7 empty] | 2% | [5 empty] | 203.79
Зарплата | [6 empty] | 4903.1506 | [7 empty] | 1 | [5 empty] | 4903.15
Машины и механизмы | [6 empty] | 9889.0865 | [7 empty] | 1 | [5 empty] | 9889.09
Итого | [14 empty] | 0 | [5 empty] | 25185.37
Электромонтажные работы надругих объектах (1, 2, 3, 4, 6, 7, 9, 11)
Накладные расходы | [6 empty] | (4723,74374+1441,19401)*0,893 | [7 empty] | 0.893 | [5 empty] | 5505.29
Сметная прибыль | [6 empty] | (4723,74374+1441,19401)*0,65 | [7 empty] | 0.65 | [5 empty] | 4007.21
Накладные расходы | [6 empty] | (179,4069+0)*0,611 | [7 empty] | 0.611 | [5 empty] | 109.62
Сметная прибыль | [6 empty] | (179,4069+0)*0,4 | [7 empty] | 0.4 | [5 empty] | 71.76
Итого | [14 empty] | 0 | [5 empty] | 34879.25
Зимнее удорожание ГСН 81-05-02-2001таб.4 п2.4. | [6 empty] | 34879,25*0,021*1,1 | [7 empty] | 2,1% | [5 empty] | 805.71
Итого | [14 empty] | 0 | [5 empty] | 35684.96
№ п/п | № по кат-гу, Шифр |  |  | Наименование |  |  |  |  | ед. изм. |  |  |  | Количество |  |  |  |  | Цена за ед., руб. | [5 empty] | Общая стоимость, руб.
№2 Оборудование
1 | 2 |  |  | 3 |  |  |  |  | 4 |  |  |  | 5 |  |  |  |  | 6 | [5 empty] | 7
15 | прайс лист |  |  | Трансформатор силовой ТМГ -400 6/0,4 |  |  |  |  | шт. |  |  |  | 1 |  |  |  |  | 121000 | [5 empty] | 121000
ИТОГО: | [23 empty] | 121000
Оборудование | [6 empty] | 121000 | [8 empty] | 1 | [5 empty] | 121000
Транспортные расходы | [6 empty] | 121000*0,03 | [8 empty] | 3% | [5 empty] | 3630
Итого | [15 empty] | 3 | [5 empty] | 124630
Заготовительно-складские расходы | [6 empty] | 124630*0,012 | [8 empty] | 1,2% | [5 empty] | 1495.56
Итого | [15 empty] | 0 | [5 empty] | 126125.56
Наименование и значение множителей | [13 empty] | Значение | [5 empty] | Прямые
Итого | [13 empty] | 0 | [5 empty] | 161810.52
Непредвиденные расходы | [5 empty] | 161810,52*0,02 | [7 empty] | 2% | [5 empty] | 3236.21
Итого | [13 empty] | 0 | [5 empty] | 165046.73
НДС | [5 empty] | 165046,73*0,18 | [7 empty] | 18% | [5 empty] | 29708.41
Итого | [13 empty] | 0 | [5 empty] | 194755.14

## См.11 ТП 757
СОГЛАСОВАНО: | [9 empty] | УТВЕРЖДАЮ
Начальник УЖКХ | [9 empty] | Зам.Главы города, руководитель аппарата администрации города
___________________А.В. Кондаков | [9 empty] | __________А.А.Сусин
"_____"_______________________2006г | [9 empty] | "___"________________2006 г.
ЛОКАЛЬНАЯ СМЕТА № 11
Капитальный ремонт электрической части ТП 757, пр.Текстильщиков, ул.Лежневская,КЭЧ
Основание | [7 empty] | Сметная стоимость - | [7 empty] | 158,045 тыс.руб
[8 empty] | Сметная заработная плата - | [7 empty] | 5,823 тыс.руб
Составлена в ценах 2 кв.2006 г.
№ п/п |  | Шифр и номер позиции норматива | Наименование работ и затрат |  |  |  |  | Единица измерения |  |  | Кол-во единиц | [5 empty] | Сметная стоимость, руб.
[17 empty] | На единицу измерения |  |  |  |  | Общая
№1 Монтажные работы
1 |  | 2 | 3 |  |  |  |  | 4 |  |  | 5 | [5 empty] | 6 |  |  |  |  | 7
1 |  | ГЭСНм08-01-062-02 | Демонтаж ;Трансформатор силовой, |  |  |  |  | 1 шт. |  |  | 1 | [5 empty] | 3154.0023 |  |  |  |  | 3154.0023
|  | (0) | ЗП=1308,748*0,7; ЭММ=3196,9696*0,7; ЗПм=522,976*0,7; ТЗТ=30,1*0,7; ТЗТм=9,44*0,7
|  | 1 | Трудозатраты рабочих |  |  |  |  | чел.-ч. |  |  | 21.07 | [5 empty] | 43.48 |  |  |  |  | 916.1236
|  |  | Средний разряд работы |  |  |  | 4 | 30.1
|  | 2 | Трудозатраты машинистов |  |  |  |  | чел.-ч. |  |  | 6.608 | [5 empty] | 55.4 |  |  |  |  | 366.0832
9.44
|  | 21102 | Краны на автомобильном ходу при работе на монтаже технологического оборудования: 10 т |  |  |  |  | маш.-ч. |  |  | 4.06 | [5 empty] | 381.54 |  |  |  |  | 1549.0524
5.8
|  | 400002 | Автомобили бортовые, грузоподъемность: до 8 т |  |  |  |  | маш.-ч. |  |  | 2.548 | [5 empty] | 270.34 |  |  |  |  | 688.8263
3.64
2 |  | ГЭСНм08-01-062-02 | Трансформатор силовой 250 кВА |  |  |  |  | 1 шт. |  |  | 1 | [5 empty] | 5956.9395 |  |  |  |  | 5956.9395
(0)
|  | 1 | Трудозатраты рабочих |  |  |  |  | чел.-ч. |  |  | 30.1 | [5 empty] | 43.48 |  |  |  |  | 1308.748
|  |  | Средний разряд работы |  |  |  | 4 | 30.1
|  | 2 | Трудозатраты машинистов |  |  |  |  | чел.-ч. |  |  | 9.44 | [5 empty] | 55.4 |  |  |  |  | 522.976
9.44
|  | 21102 | Краны на автомобильном ходу при работе на монтаже технологического оборудования: 10 т |  |  |  |  | маш.-ч. |  |  | 5.8 | [5 empty] | 381.54 |  |  |  |  | 2212.932
5.8
|  | 400002 | Автомобили бортовые, грузоподъемность: до 8 т |  |  |  |  | маш.-ч. |  |  | 3.64 | [5 empty] | 270.34 |  |  |  |  | 984.0376
3.64
|  | 106-0020 | Шпалы из древесины хвойных пород длиной 1200 мм для колеи 600 мм, непропитанные тип 2 |  |  |  |  | шт. |  |  | 15 | [5 empty] | 53.2413 |  |  |  |  | 798.6195
15
|  | 101-9184 | Скобы металлические |  |  |  |  | кг |  |  | 10.5 | [5 empty] | 17.49 |  |  |  |  | 183.645
10.5
|  | 101-0813 | Проволока стальная низкоуглеродистая разного назначения оцинкованная диаметром 3.0 мм |  |  |  |  | т |  |  | 0.01 | [5 empty] | 33298.24 |  |  |  |  | 332.9824
0.01
|  | 500-9062 | Наконечники кабельные |  |  |  |  | шт. |  |  | 3 | [5 empty] | 30.35 |  |  |  |  | 91.05
3
|  | 500-9809 | Плакат по ТБ |  |  |  |  | 100 шт. |  |  | 0.01 | [5 empty] | 4065 |  |  |  |  | 40.65
0.01
|  | 500-9500 | Бирки маркировочные |  |  |  |  | 100 шт. |  |  | 0.03 | [5 empty] | 142.5 |  |  |  |  | 4.275
0.03
3 |  | ГЭСНм08-03-523-03 | Демонтаж: Предохранитель, устанавливаемый на изоляционном основании, на ток, А, до: 400 |  |  |  |  | 1 шт. |  |  | 3 | [5 empty] | 64.9112 |  |  |  |  | 194.7337
|  | (0) | ЗП=89,1942*0,7; ЭММ=3,53612*0,7; ЗПм=0,39976*0,7; ТЗТ=1,83*0,7; ТЗТм=0,008*0,7
|  | 1 | Трудозатраты рабочих |  |  |  |  | чел.-ч. |  |  | 3.843 | [5 empty] | 48.74 |  |  |  |  | 187.3078
|  |  | Средний разряд работы |  |  |  | 4.8 | 1.83
|  | 2 | Трудозатраты машинистов |  |  |  |  | чел.-ч. |  |  | 0.0168 | [5 empty] | 49.97 |  |  |  |  | 0.8395
0.008
|  | 21102 | Краны на автомобильном ходу при работе на монтаже технологического оборудования: 10 т |  |  |  |  | маш.-ч. |  |  | 0.0084 | [5 empty] | 381.54 |  |  |  |  | 3.2049
0.004
|  | 400002 | Автомобили бортовые, грузоподъемность: до 8 т |  |  |  |  | маш.-ч. |  |  | 0.0084 | [5 empty] | 270.34 |  |  |  |  | 2.2709
0.004
|  | 330206 | Дрели электрические |  |  |  |  | маш.-ч |  |  | 0.126 | [5 empty] | 4.01 |  |  |  |  | 0.50526
0.06
|  | 350451 | Прессы гидравлические |  |  |  |  | маш.-ч |  |  | 0.42 | [5 empty] | 3.44 |  |  |  |  | 1.4448
0.2
4 |  | ГЭСНм08-03-523-03 | Предохранитель, устанавливаемый на изоляционном основании, на ток, А, до: 400 |  |  |  |  | 1 шт. |  |  | 3 | [5 empty] | 230.7743 |  |  |  |  | 692.3228
(0)
|  | 1 | Трудозатраты рабочих |  |  |  |  | чел.-ч. |  |  | 5.49 | [5 empty] | 48.74 |  |  |  |  | 267.5826
|  |  | Средний разряд работы |  |  |  | 4.8 | 1.83
|  | 2 | Трудозатраты машинистов |  |  |  |  | чел.-ч. |  |  | 0.024 | [5 empty] | 54.66 |  |  |  |  | 1.3118
0.008
|  | 21102 | Краны на автомобильном ходу при работе на монтаже технологического оборудования: 10 т |  |  |  |  | маш.-ч. |  |  | 0.012 | [5 empty] | 381.54 |  |  |  |  | 4.5785
0.004
|  | 400002 | Автомобили бортовые, грузоподъемность: до 8 т |  |  |  |  | маш.-ч. |  |  | 0.012 | [5 empty] | 270.34 |  |  |  |  | 3.2441
0.004
|  | 330206 | Дрели электрические |  |  |  |  | маш.-ч |  |  | 0.18 | [5 empty] | 4.01 |  |  |  |  | 0.7218
0.06
|  | 350451 | Прессы гидравлические |  |  |  |  | маш.-ч |  |  | 0.6 | [5 empty] | 3.44 |  |  |  |  | 2.064
0.2
|  | 544-0089 | Лента липкая изоляционная на поликасиновом компаунде марки ЛСЭПЛ, шириной 20-30 мм, толщиной от 0,14 до 0,19 мм включительно |  |  |  |  | кг |  |  | 0.12 | [5 empty] | 146.06 |  |  |  |  | 17.5272
0.04
|  | 101-1964 | Шпагат бумажный |  |  |  |  | кг |  |  | 0.012 | [5 empty] | 51.64 |  |  |  |  | 0.61968
0.004
|  | 500-9619 | Нитки швейные |  |  |  |  | кг |  |  | 0.006 | [5 empty] | 363.55 |  |  |  |  | 2.1813
0.002
|  | 101-9760 | Лак электроизоляционный 318 |  |  |  |  | кг |  |  | 0.048 | [5 empty] | 102.19 |  |  |  |  | 4.9051
0.016
|  | 542-9033 | Вазелин технический |  |  |  |  | кг |  |  | 0.03 | [5 empty] | 83.61 |  |  |  |  | 2.5083
0.01
|  | 500-9062 | Наконечники кабельные |  |  |  |  | шт. |  |  | 12.3 | [5 empty] | 30.35 |  |  |  |  | 373.305
4.1
|  | 101-1977 | Болты строительные с гайками и шайбами |  |  |  |  | кг |  |  | 0.624 | [5 empty] | 20.97 |  |  |  |  | 13.0853
0.208
5 |  | прайс лист | Предохранитель ПН-400 А |  |  |  |  | шт. |  |  | 3 | [5 empty] | 104 |  |  |  |  | 312
6 |  | ГЭСНм08-02-158-20 | Заделка концевая для 3-4-жильного кабеля с пластмассовой и резиновой изоляцией напряжением до 10 кВ, сечение одной жилы, мм2, до: 120 |  |  |  |  | 1 шт. |  |  | 2 | [5 empty] | 113.1654 |  |  |  |  | 226.3308
(0)
|  | 1 | Трудозатраты рабочих |  |  |  |  | чел.-ч. |  |  | 4.84 | [5 empty] | 43.48 |  |  |  |  | 210.4432
|  |  | Средний разряд работы |  |  |  | 4 | 2.42
|  | 2 | Трудозатраты машинистов |  |  |  |  | чел.-ч. |  |  | 0.04 | [5 empty] | 54.66 |  |  |  |  | 2.1864
0.02
|  | 21102 | Краны на автомобильном ходу при работе на монтаже технологического оборудования: 10 т |  |  |  |  | маш.-ч. |  |  | 0.02 | [5 empty] | 381.54 |  |  |  |  | 7.6308
0.01
|  | 400002 | Автомобили бортовые, грузоподъемность: до 8 т |  |  |  |  | маш.-ч. |  |  | 0.02 | [5 empty] | 270.34 |  |  |  |  | 5.4068
0.01
|  | 500-9500 | Бирки маркировочные |  |  |  |  | 100 шт. |  |  | 0.02 | [5 empty] | 142.5 |  |  |  |  | 2.85
0.01
7 |  | прайс лист | Наконечник НД-70/120 |  |  |  |  | шт. |  |  | 14 | [5 empty] | 90 |  |  |  |  | 1260
8 |  | ГЭСНм08-02-146-01 | Монтаж кабельной перемычки 0,4 кВ |  |  |  |  | 100 м кабеля |  |  | 0.37 | [5 empty] | 7060.2237 |  |  |  |  | 2612.2828
(0)
|  | 1 | Трудозатраты рабочих |  |  |  |  | чел.-ч. |  |  | 5.439 | [5 empty] | 43.48 |  |  |  |  | 236.4877
|  |  | Средний разряд работы |  |  |  | 4 | 14.7
|  | 2 | Трудозатраты машинистов |  |  |  |  | чел.-ч. |  |  | 3.182 | [5 empty] | 50.37 |  |  |  |  | 160.2773
8.6
|  | 21102 | Краны на автомобильном ходу при работе на монтаже технологического оборудования: 10 т |  |  |  |  | маш.-ч. |  |  | 0.0888 | [5 empty] | 381.54 |  |  |  |  | 33.8807
0.24
|  | 400002 | Автомобили бортовые, грузоподъемность: до 8 т |  |  |  |  | маш.-ч. |  |  | 0.0888 | [5 empty] | 270.34 |  |  |  |  | 24.0062
0.24
|  | 30408 | Лебедки электрические, тяговым усилием: 156,96 (16) кН (т) |  |  |  |  | маш.-ч. |  |  | 1.2876 | [5 empty] | 689.1 |  |  |  |  | 887.2852
3.48
|  | 30203 | Домкраты гидравлические грузоподъемностью: 63 т |  |  |  |  | маш.-ч. |  |  | 1.2876 | [5 empty] | 3.89 |  |  |  |  | 5.0088
3.48
|  | 31050 | Вышка телескопическая. 25 м |  |  |  |  | маш.-ч. |  |  | 1.7168 | [5 empty] | 480.39 |  |  |  |  | 824.7336
4.64
|  | 500-9500 | Бирки маркировочные |  |  |  |  | 100 шт. |  |  | 0.00037 | [5 empty] | 142.5 |  |  |  |  | 0.05273
0.001
|  | 500-9623 | Лента К226 |  |  |  |  | 100 м |  |  | 0.00907 | [5 empty] | 327.89 |  |  |  |  | 2.974
0.0245
|  | 500-9101 | Кнопки монтажные |  |  |  |  | 1000 шт. |  |  | 0.0077 | [5 empty] | 53.28 |  |  |  |  | 0.41026
0.0208
|  | 101-0813 | Проволока стальная низкоуглеродистая разного назначения оцинкованная диаметром 3.0 мм |  |  |  |  | т |  |  | 4e-05 | [5 empty] | 33298.24 |  |  |  |  | 1.3319
0.0001
|  | 500-9039 | Скобы и накладки для крепления кабеля |  |  |  |  | 10 шт. |  |  | 3.774 | [5 empty] | 4.25 |  |  |  |  | 16.0395
10.2
|  | 101-9109 | Дюбели для пристрелки |  |  |  |  | 10 шт. |  |  | 9.176 | [5 empty] | 26.4 |  |  |  |  | 242.2464
24.8
|  | 101-9100 | Патроны для пристрелки |  |  |  |  | 10 шт. |  |  | 9.176 | [5 empty] | 23.4 |  |  |  |  | 214.7184
24.8
|  | 101-0865 | Роли свинцовые марки С1 толщиной 1.0 мм |  |  |  |  | т |  |  | 0.00059 | [5 empty] | 110935.44 |  |  |  |  | 65.4519
0.0016
|  | 522-0077 | Припои оловянно-свинцовые бессурьмянистые марки ПОС30 |  |  |  |  | кг |  |  | 0.185 | [5 empty] | 185.94 |  |  |  |  | 34.3989
0.5
|  | 101-1786 | Лак битумный БТ-123 |  |  |  |  | т |  |  | 0.00107 | [5 empty] | 21735.18 |  |  |  |  | 23.2566
0.0029
9 |  | прайс лист | Кабель АПВ-120 мм2 |  |  |  |  | м |  |  | 37 | [5 empty] | 48.3 |  |  |  |  | 1787.1
10 |  | ГЭСНп01-11-024-02 | Фазировка электрической линии или трансформатора с сетью напряжением, кВ: св. 1 |  |  |  |  | 1 фазировка |  |  | 1 | [5 empty] | 115.48 |  |  |  |  | 115.48
(0)
|  | 1 | Трудозатраты рабочих |  |  |  |  | чел.-ч. |  |  | 2 | [5 empty] | 57.74 |  |  |  |  | 115.48
|  |  | Средний разряд работы |  |  |  | 0 | 2
11 |  | ГЭСНп01-11-028-02 | Измерение сопротивления изоляции мегаомметром: электроэнергии к распределительным устройствам, щитам, шкафам, коммутационным аппаратам и электропотребителям обмоток машин и аппаратов |  |  |  |  | 1 измерение |  |  | 3 | [5 empty] | 5.774 |  |  |  |  | 17.322
(0)
|  | 1 | Трудозатраты рабочих |  |  |  |  | чел.-ч. |  |  | 0.3 | [5 empty] | 57.74 |  |  |  |  | 17.322
|  |  | Средний разряд работы |  |  |  | 0 | 0.1
ИТОГО: | [21 empty] | 16328.5139
Производство монтажных работ внутри работающих ТП,РП | [21 empty] | 3675.1153
Kзпл=0,35; Kмаш=0,35; Kзмш=0,35; Kтзт=0,35; Kтзм=0,35
ИТОГО: | [21 empty] | 20003.6292
Наименование и значение множителей | [13 empty] | Значение | [5 empty] | Прямые
Материалы(все) | [5 empty] | 5828.1844 | [7 empty] | 1 | [5 empty] | 5828.18
Материалы (учтенные) | [19 empty] | 2469.08
Итого по неучтенным материалам | [13 empty] | 0 | [5 empty] | 3359.1
Транспортные расходы | [5 empty] | 3359,1*0,03 | [7 empty] | 3% | [5 empty] | 100.77
Итого | [13 empty] | 3 | [5 empty] | 5928.95
Заготовительно-складские расходы | [5 empty] | 5928,95*0,02 | [7 empty] | 2% | [5 empty] | 118.58
Зарплата | [5 empty] | 4400.3182 | [7 empty] | 1 | [5 empty] | 4400.32
Машины и механизмы | [5 empty] | 9775.1266 | [7 empty] | 1 | [5 empty] | 9775.13
Итого | [13 empty] | 0 | [5 empty] | 20222.98
Электромонтажные работы надругих объектах (1, 2, 3, 4, 6, 8)
Накладные расходы | [5 empty] | (4221,03547+1422,46028)*0,893 | [7 empty] | 0.893 | [5 empty] | 5039.64
Сметная прибыль | [5 empty] | (4221,03547+1422,46028)*0,65 | [7 empty] | 0.65 | [5 empty] | 3668.27
Накладные расходы | [5 empty] | (179,2827+0)*0,611 | [7 empty] | 0.611 | [5 empty] | 109.54
Сметная прибыль | [5 empty] | (179,2827+0)*0,4 | [7 empty] | 0.4 | [5 empty] | 71.71
Итого | [13 empty] | 0 | [5 empty] | 29112.14
Зимнее удорожание ГСН 81-05-02-2001таб.4 п2.4. | [5 empty] | 29112,14*0,021*1,1 | [7 empty] | 2,1% | [5 empty] | 672.49
Итого | [13 empty] | 0 | [5 empty] | 29784.63
№ п/п | № по кат-гу, Шифр |  |  | Наименование |  |  |  |  | ед. изм. |  |  | Количество | [5 empty] | Цена за ед., руб. |  |  |  |  | Общая стоимость, руб.
№2 Оборудование
1 | 2 |  |  | 3 |  |  |  |  | 4 |  |  | 5 | [5 empty] | 6 |  |  |  |  | 7
12 | прайс лист |  |  | Трансформатор силовой ТМГ -250 6/0,4 |  |  |  |  | шт. |  |  | 1 | [5 empty] | 97400 |  |  |  |  | 97400
ИТОГО: | [22 empty] | 97400
Оборудование | [5 empty] | 97400 | [8 empty] | 1 | [5 empty] | 97400
Транспортные расходы | [5 empty] | 97400*0,03 | [8 empty] | 3% | [5 empty] | 2922
Итого | [14 empty] | 3 | [5 empty] | 100322
Заготовительно-складские расходы | [5 empty] | 100322*0,012 | [8 empty] | 1,2% | [5 empty] | 1203.86
Итого | [14 empty] | 0 | [5 empty] | 101525.86
Наименование и значение множителей | [12 empty] | Значение | [5 empty] | Прямые
Итого | [12 empty] | 0 | [5 empty] | 131310.49
Непредвиденные расходы |  |  |  |  | 131310,49*0,02 | [7 empty] | 2% | [5 empty] | 2626.21
Итого | [12 empty] | 0 | [5 empty] | 133936.7
НДС |  |  |  |  | 133936,7*0,18 | [7 empty] | 18% | [5 empty] | 24108.61
Итого | [12 empty] | 0 | [5 empty] | 158045.31