## Смета 1.1 РП-27 монтажные работ
SmetaWizard документ: Капитальный ремонт 2006 год Форма: РП-27 монтаж
СОГЛАСОВАНО: | [12 empty] | УТВЕРЖДАЮ
Начальник УЖКХ |  |  |  |  | Зам. Главы города, руководитель аппарата администрации города
_________________________А.В. Кондаков | [12 empty] | ___________________________ А.А. Сусин
"_____"________________________2006г | [12 empty] | "___"________________2006 г.
ЛОКАЛЬНАЯ СМЕТА № 1.1
Капитальный ремонт электрической части РП-27, п/о 14 (монтажные работы)
[9 empty] | Сметная стоимость - | [10 empty] | 4790,077 тыс.руб
[9 empty] | Нормативная трудоемкость - | [10 empty] | 2544,24 чел-ч
[9 empty] | Сметная заработная плата - | [10 empty] | 113,097 тыс.руб
Составлена в ценах 2 кв.2006 г.
№ п/п |  | Шифр и номер позиции норматива | Наименование работ и затрат | [8 empty] | Единица измерения |  |  | Кол-во единиц |  |  |  | Сметная стоимость, руб.
[19 empty] | На единицу измерения |  |  |  |  | Общая
№1 Монтажные работы
1 |  | 2 | 3 | [8 empty] | 4 |  |  | 5 |  |  |  | 6 |  |  |  |  | 7
1 |  | ГЭСНм08-01-059-01 | Демонтаж масляных выключателей | [8 empty] | 1 шт. |  |  | 20 |  |  |  | 530.8745 |  |  |  |  | 10617.49
|  | (0) | ЗП=345,666*0,7; ЭММ=412,7262*0,7; ЗПм=54,0754*0,7; Мат=0*0; ТЗТ=7,95*0,7; ТЗТм=1,01*0,7
|  | 1 | Трудозатраты рабочих | [8 empty] | чел.-ч. |  |  | 111.3 |  |  |  | 43.48 |  |  |  |  | 4839.32
|  |  | Средний разряд работы | [6 empty] | 4 |  | 7.95
|  | 2 | Трудозатраты машинистов | [8 empty] | чел.-ч. |  |  | 14.14 |  |  |  | 53.54 |  |  |  |  | 757.06
1.01
|  | 21102 | Краны на автомобильном ходу при работе на монтаже технологического оборудования: 10 т | [8 empty] | маш.-ч. |  |  | 5.46 |  |  |  | 381.54 |  |  |  |  | 2083.21
0.39
|  | 400002 | Автомобили бортовые, грузоподъемность: до 8 т | [8 empty] | маш.-ч. |  |  | 5.46 |  |  |  | 270.34 |  |  |  |  | 1476.06
0.39
|  | 30408 | Лебедки электрические, тяговым усилием: 156,96 (16) кН (т) | [8 empty] | маш.-ч. |  |  | 3.22 |  |  |  | 689.1 |  |  |  |  | 2218.9
0.23
2 |  | ГЭСНм08-01-056-01 | Демонтаж разъединителей | [8 empty] | 1 шт. |  |  | 45 |  |  |  | 131.2858 |  |  |  |  | 5907.86
|  | (0) | ЗП=120,8744*0,7; ЭММ=66,6768*0,7; ЗПм=8,5504*0,7; Мат=0*0; ТЗТ=2,78*0,7; ТЗТм=0,16*0,7
|  | 1 | Трудозатраты рабочих | [8 empty] | чел.-ч. |  |  | 87.57 |  |  |  | 43.48 |  |  |  |  | 3807.54
|  |  | Средний разряд работы | [6 empty] | 4 |  | 2.78
|  | 2 | Трудозатраты машинистов | [8 empty] | чел.-ч. |  |  | 5.04 |  |  |  | 53.44 |  |  |  |  | 269.34
0.16
|  | 21102 | Краны на автомобильном ходу при работе на монтаже технологического оборудования: 10 т | [8 empty] | маш.-ч. |  |  | 1.89 |  |  |  | 381.54 |  |  |  |  | 721.11
0.06
|  | 400002 | Автомобили бортовые, грузоподъемность: до 8 т | [8 empty] | маш.-ч. |  |  | 1.89 |  |  |  | 270.34 |  |  |  |  | 510.94
0.06
|  | 30408 | Лебедки электрические, тяговым усилием: 156,96 (16) кН (т) | [8 empty] | маш.-ч. |  |  | 1.26 |  |  |  | 689.1 |  |  |  |  | 868.27
0.04
3 |  | ГЭСНм08-01-053-01 | Демонтаж трансформаторов тока | [8 empty] | 1 шт. |  |  | 40 |  |  |  | 103.2657 |  |  |  |  | 4130.63
|  | (0) | ЗП=105,6564*0,7; ЭММ=41,96172*0,7; ЗПм=5,466*0,7; Мат=0*0; ТЗТ=2,43*0,7; ТЗТм=0,1*0,7
|  | 1 | Трудозатраты рабочих | [8 empty] | чел.-ч. |  |  | 68.04 |  |  |  | 43.48 |  |  |  |  | 2958.38
|  |  | Средний разряд работы | [6 empty] | 4 |  | 2.43
|  | 2 | Трудозатраты машинистов | [8 empty] | чел.-ч. |  |  | 2.8 |  |  |  | 54.66 |  |  |  |  | 153.05
0.1
|  | 21102 | Краны на автомобильном ходу при работе на монтаже технологического оборудования: 10 т | [8 empty] | маш.-ч. |  |  | 1.09 |  |  |  | 381.54 |  |  |  |  | 415.88
0.039
|  | 400002 | Автомобили бортовые, грузоподъемность: до 8 т | [8 empty] | маш.-ч. |  |  | 1.09 |  |  |  | 270.34 |  |  |  |  | 294.67
0.039
|  | 30408 | Лебедки электрические, тяговым усилием: 156,96 (16) кН (т) | [8 empty] | маш.-ч. |  |  | 0.67 |  |  |  | 689.1 |  |  |  |  | 461.7
0.024
4 |  | ГЭСНм08-01-054-02 | Демонтаж: Трансформатор напряжением, кВ, до: 10, трехфазный | [8 empty] | 1 шт. |  |  | 2 |  |  |  | 111.28 |  |  |  |  | 222.56
|  | (0) | ЗП=75,2204*0,7; ЭММ=85,39628*0,7; ЗПм=14,2116*0,7; ТЗТ=1,73*0,7; ТЗТм=0,26*0,7
|  | 1 | Трудозатраты рабочих | [8 empty] | чел.-ч. |  |  | 2.42 |  |  |  | 43.48 |  |  |  |  | 105.22
|  |  | Средний разряд работы | [6 empty] | 4 |  | 1.73
|  | 2 | Трудозатраты машинистов | [8 empty] | чел.-ч. |  |  | 0.36 |  |  |  | 54.66 |  |  |  |  | 19.68
0.26
|  | 21102 | Краны на автомобильном ходу при работе на монтаже технологического оборудования: 10 т | [8 empty] | маш.-ч. |  |  | 0.18 |  |  |  | 381.54 |  |  |  |  | 68.68
0.131
|  | 400002 | Автомобили бортовые, грузоподъемность: до 8 т | [8 empty] | маш.-ч. |  |  | 0.18 |  |  |  | 270.34 |  |  |  |  | 48.66
0.131
5 |  | ГЭСНм08-01-072-01 | Демонтаж ошиновки | [8 empty] | 100 м |  |  | 0.9 |  |  |  | 2190.4556 |  |  |  |  | 1971.41
|  | (0) | ЗП=2547,928*0,7; ЭММ=579,9557*0,7; ЗПм=400,1112*0,7; Мат=0*0; ТЗТ=58,6*0,7; ТЗТм=7,32*0,7
|  | 1 | Трудозатраты рабочих | [8 empty] | чел.-ч. |  |  | 36.92 |  |  |  | 43.48 |  |  |  |  | 1605.28
|  |  | Средний разряд работы | [6 empty] | 4 |  | 58.6
|  | 2 | Трудозатраты машинистов | [8 empty] | чел.-ч. |  |  | 4.61 |  |  |  | 54.66 |  |  |  |  | 251.98
7.32
|  | 21102 | Краны на автомобильном ходу при работе на монтаже технологического оборудования: 10 т | [8 empty] | маш.-ч. |  |  | 0.14 |  |  |  | 381.54 |  |  |  |  | 53.42
0.22
|  | 400002 | Автомобили бортовые, грузоподъемность: до 8 т | [8 empty] | маш.-ч. |  |  | 0.14 |  |  |  | 270.34 |  |  |  |  | 37.85
0.22
|  | 40502 | Установки для сварки: ручной дуговой (постоянного тока) | [8 empty] | маш.-ч. |  |  | 4.57 |  |  |  | 15.45 |  |  |  |  | 70.61
7.25
|  | 351201 | Шинотрубогибы | [8 empty] | маш.-ч |  |  | 4.33 |  |  |  | 47.17 |  |  |  |  | 204.25
6.88
6 |  | ГЭСНм08-01-068-01 | Демонтаж шинного моста | [8 empty] | 100 м |  |  | 0.12 |  |  |  | 1921.9167 |  |  |  |  | 230.63
|  | (0) | ЗП=2282,7*0,7; ЭММ=451,2529*0,7; ЗПм=335,0658*0,7; Мат=0*0; ТЗТ=52,5*0,7; ТЗТм=6,13*0,7
|  | 1 | Трудозатраты рабочих | [8 empty] | чел.-ч. |  |  | 4.41 |  |  |  | 43.48 |  |  |  |  | 191.75
|  |  | Средний разряд работы | [6 empty] | 4 |  | 52.5
|  | 2 | Трудозатраты машинистов | [8 empty] | чел.-ч. |  |  | 0.51 |  |  |  | 54.66 |  |  |  |  | 27.88
6.13
|  | 21102 | Краны на автомобильном ходу при работе на монтаже технологического оборудования: 10 т | [8 empty] | маш.-ч. |  |  | 0.02 |  |  |  | 381.54 |  |  |  |  | 7.63
0.22
|  | 400002 | Автомобили бортовые, грузоподъемность: до 8 т | [8 empty] | маш.-ч. |  |  | 0.02 |  |  |  | 270.34 |  |  |  |  | 5.41
0.22
|  | 40502 | Установки для сварки: ручной дуговой (постоянного тока) | [8 empty] | маш.-ч. |  |  | 0.16 |  |  |  | 15.45 |  |  |  |  | 2.47
1.96
|  | 351201 | Шинотрубогибы | [8 empty] | маш.-ч |  |  | 0.48 |  |  |  | 47.17 |  |  |  |  | 22.64
5.69
|  | 331002 | Станки сверлильные | [8 empty] | маш.-ч. |  |  | 0.08 |  |  |  | 9.16 |  |  |  |  | 0.73
1
7 |  | ГЭСНм08-01-052-02 | Демонтаж: Изолятор опорный напряжением до 10 кВ, количество точек крепления: 2 | [8 empty] | 1 шт. |  |  | 90 |  |  |  | 19.5363 |  |  |  |  | 1758.27
|  | (0) | ЗП=20,0008*0,7; ЭММ=7,97144*0,7; ЗПм=0,85888*0,7; ТЗТ=0,46*0,7; ТЗТм=0,016*0,7
|  | 1 | Трудозатраты рабочих | [8 empty] | чел.-ч. |  |  | 28.98 |  |  |  | 43.48 |  |  |  |  | 1260.05
|  |  | Средний разряд работы | [6 empty] | 4 |  | 0.46
|  | 2 | Трудозатраты машинистов | [8 empty] | чел.-ч. |  |  | 1.01 |  |  |  | 53.68 |  |  |  |  | 54.22
0.016
|  | 21102 | Краны на автомобильном ходу при работе на монтаже технологического оборудования: 10 т | [8 empty] | маш.-ч. |  |  | 0.5 |  |  |  | 381.54 |  |  |  |  | 190.77
0.008
|  | 400002 | Автомобили бортовые, грузоподъемность: до 8 т | [8 empty] | маш.-ч. |  |  | 0.5 |  |  |  | 270.34 |  |  |  |  | 135.17
0.008
|  | 30408 | Лебедки электрические, тяговым усилием: 156,96 (16) кН (т) | [8 empty] | маш.-ч. |  |  | 0.25 |  |  |  | 689.1 |  |  |  |  | 172.28
0.004
8 |  | ГЭСНм08-01-084-01 | Демонтаж: Камера: с масляным выключателем | [8 empty] | 1 шт. |  |  | 25 |  |  |  | 1249.284 |  |  |  |  | 31232.1
|  | (0) | ЗП=1073,956*0,7; ЭММ=710,5492*0,7; ЗПм=119,1588*0,7; ТЗТ=24,7*0,7; ТЗТм=2,18*0,7
|  | 1 | Трудозатраты рабочих | [8 empty] | чел.-ч. |  |  | 432.25 |  |  |  | 43.48 |  |  |  |  | 18794.23
|  |  | Средний разряд работы | [6 empty] | 4 |  | 24.7
|  | 2 | Трудозатраты машинистов | [8 empty] | чел.-ч. |  |  | 38.15 |  |  |  | 54.66 |  |  |  |  | 2085.28
2.18
|  | 21102 | Краны на автомобильном ходу при работе на монтаже технологического оборудования: 10 т | [8 empty] | маш.-ч. |  |  | 19.08 |  |  |  | 381.54 |  |  |  |  | 7279.78
1.09
|  | 400002 | Автомобили бортовые, грузоподъемность: до 8 т | [8 empty] | маш.-ч. |  |  | 19.08 |  |  |  | 270.34 |  |  |  |  | 5158.09
1.09
9 |  | ГЭСНм08-01-052-02 | Изолятор опорный напряжением до 10 кВ, количество точек крепления: 2 (после демонтажа) | [8 empty] | 1 шт. |  |  | 90 |  |  |  | 29.6498 |  |  |  |  | 2668.48
(0)
|  | 1 | Трудозатраты рабочих | [8 empty] | чел.-ч. |  |  | 41.4 |  |  |  | 43.48 |  |  |  |  | 1800.07
|  |  | Средний разряд работы | [6 empty] | 4 |  | 0.46
|  | 2 | Трудозатраты машинистов | [8 empty] | чел.-ч. |  |  | 1.44 |  |  |  | 53.68 |  |  |  |  | 77.3
0.016
|  | 21102 | Краны на автомобильном ходу при работе на монтаже технологического оборудования: 10 т | [8 empty] | маш.-ч. |  |  | 0.72 |  |  |  | 381.54 |  |  |  |  | 274.71
0.008
|  | 400002 | Автомобили бортовые, грузоподъемность: до 8 т | [8 empty] | маш.-ч. |  |  | 0.72 |  |  |  | 270.34 |  |  |  |  | 194.64
0.008
|  | 30408 | Лебедки электрические, тяговым усилием: 156,96 (16) кН (т) | [8 empty] | маш.-ч. |  |  | 0.36 |  |  |  | 689.1 |  |  |  |  | 248.08
0.004
|  | 101-1977 | Болты строительные с гайками и шайбами | [8 empty] | кг |  |  | 7.2 |  |  |  | 20.97 |  |  |  |  | 150.98
0.08
10 |  | ГЭСНм08-01-084-01 | Ячейка КСО с ваккумными выключателями | [8 empty] | 1 шт. |  |  | 15 |  |  |  | 1821.0427 |  |  |  |  | 27315.64
(0)
|  | 1 | Трудозатраты рабочих | [8 empty] | чел.-ч. |  |  | 370.5 |  |  |  | 43.48 |  |  |  |  | 16109.34
|  |  | Средний разряд работы | [6 empty] | 4 |  | 24.7
|  | 2 | Трудозатраты машинистов | [8 empty] | чел.-ч. |  |  | 32.7 |  |  |  | 54.66 |  |  |  |  | 1787.38
2.18
|  | 21102 | Краны на автомобильном ходу при работе на монтаже технологического оборудования: 10 т | [8 empty] | маш.-ч. |  |  | 16.35 |  |  |  | 381.54 |  |  |  |  | 6238.18
1.09
|  | 400002 | Автомобили бортовые, грузоподъемность: до 8 т | [8 empty] | маш.-ч. |  |  | 16.35 |  |  |  | 270.34 |  |  |  |  | 4420.06
1.09
|  | 101-1755 | Сталь полосовая спокойная марки Ст3сп, шириной 50-200 мм толщиной 4-5 мм | [8 empty] | т |  |  | 0.02 |  |  |  | 14250 |  |  |  |  | 285
0.001
|  | 101-9852 | Краска | [8 empty] | кг |  |  | 4.5 |  |  |  | 29.1 |  |  |  |  | 130.95
0.3
|  | 101-1977 | Болты строительные с гайками и шайбами | [8 empty] | кг |  |  | 6.3 |  |  |  | 20.97 |  |  |  |  | 132.11
0.42
11 |  | ГЭСНм08-01-084-04 | Камера: с выключателем нагрузки | [8 empty] | 1 шт. |  |  | 2 |  |  |  | 1326.145 |  |  |  |  | 2652.29
(0)
|  | 1 | Трудозатраты рабочих | [8 empty] | чел.-ч. |  |  | 47 |  |  |  | 43.48 |  |  |  |  | 2043.56
|  |  | Средний разряд работы | [6 empty] | 4 |  | 23.5
|  | 2 | Трудозатраты машинистов | [8 empty] | чел.-ч. |  |  | 1.76 |  |  |  | 54.66 |  |  |  |  | 96.2
0.88
|  | 21102 | Краны на автомобильном ходу при работе на монтаже технологического оборудования: 10 т | [8 empty] | маш.-ч. |  |  | 0.88 |  |  |  | 381.54 |  |  |  |  | 335.76
0.44
|  | 400002 | Автомобили бортовые, грузоподъемность: до 8 т | [8 empty] | маш.-ч. |  |  | 0.88 |  |  |  | 270.34 |  |  |  |  | 237.9
0.44
|  | 101-1755 | Сталь полосовая спокойная марки Ст3сп, шириной 50-200 мм толщиной 4-5 мм | [8 empty] | т |  |  | 0 |  |  |  | 14250 |  |  |  |  | 0
0.001
|  | 101-9852 | Краска | [8 empty] | кг |  |  | 0.6 |  |  |  | 29.1 |  |  |  |  | 17.46
0.3
|  | 101-1977 | Болты строительные с гайками и шайбами | [8 empty] | кг |  |  | 0.84 |  |  |  | 20.97 |  |  |  |  | 17.61
0.42
12 |  | ГЭСНм08-01-084-01 | Ячейка КСО разъединителем | [8 empty] | 1 шт. |  |  | 5 |  |  |  | 1830.542 |  |  |  |  | 9152.71
(0)
|  | 1 | Трудозатраты рабочих | [8 empty] | чел.-ч. |  |  | 123.5 |  |  |  | 43.48 |  |  |  |  | 5369.78
|  |  | Средний разряд работы | [6 empty] | 4 |  | 24.7
|  | 2 | Трудозатраты машинистов | [8 empty] | чел.-ч. |  |  | 10.9 |  |  |  | 54.66 |  |  |  |  | 595.79
2.18
|  | 21102 | Краны на автомобильном ходу при работе на монтаже технологического оборудования: 10 т | [8 empty] | маш.-ч. |  |  | 5.45 |  |  |  | 381.54 |  |  |  |  | 2079.39
1.09
|  | 400002 | Автомобили бортовые, грузоподъемность: до 8 т | [8 empty] | маш.-ч. |  |  | 5.45 |  |  |  | 270.34 |  |  |  |  | 1473.35
1.09
|  | 101-1755 | Сталь полосовая спокойная марки Ст3сп, шириной 50-200 мм толщиной 4-5 мм | [8 empty] | т |  |  | 0.01 |  |  |  | 14250 |  |  |  |  | 142.5
0.001
|  | 101-9852 | Краска | [8 empty] | кг |  |  | 1.5 |  |  |  | 29.1 |  |  |  |  | 43.65
0.3
|  | 101-1977 | Болты строительные с гайками и шайбами | [8 empty] | кг |  |  | 2.1 |  |  |  | 20.97 |  |  |  |  | 44.04
0.42
13 |  | ГЭСНм08-01-068-01 | Шинный мост (после демонтажа) | [8 empty] | 100 м |  |  | 0.12 |  |  |  | 2897.5833 |  |  |  |  | 347.71
(0)
|  | 1 | Трудозатраты рабочих | [8 empty] | чел.-ч. |  |  | 6.3 |  |  |  | 43.48 |  |  |  |  | 273.92
|  |  | Средний разряд работы | [6 empty] | 4 |  | 52.5
|  | 2 | Трудозатраты машинистов | [8 empty] | чел.-ч. |  |  | 0.74 |  |  |  | 54.66 |  |  |  |  | 40.45
6.13
|  | 21102 | Краны на автомобильном ходу при работе на монтаже технологического оборудования: 10 т | [8 empty] | маш.-ч. |  |  | 0.03 |  |  |  | 381.54 |  |  |  |  | 11.45
0.22
|  | 400002 | Автомобили бортовые, грузоподъемность: до 8 т | [8 empty] | маш.-ч. |  |  | 0.03 |  |  |  | 270.34 |  |  |  |  | 8.11
0.22
|  | 40502 | Установки для сварки: ручной дуговой (постоянного тока) | [8 empty] | маш.-ч. |  |  | 0.24 |  |  |  | 15.45 |  |  |  |  | 3.71
1.96
|  | 351201 | Шинотрубогибы | [8 empty] | маш.-ч |  |  | 0.68 |  |  |  | 47.17 |  |  |  |  | 32.08
5.69
|  | 331002 | Станки сверлильные | [8 empty] | маш.-ч. |  |  | 0.12 |  |  |  | 9.16 |  |  |  |  | 1.1
1
|  | 542-0008 | Аргон газообразный, сорт 1 | [8 empty] | м3 |  |  | 0.04 |  |  |  | 61.48 |  |  |  |  | 2.46
0.31
|  | 520-0009 | Прутки из алюминиевых сплавов марки АД1, круглого сечения, нормальной точности и прочности, немерной длины, диаметром 135-200 мм | [8 empty] | т |  |  | 0 |  |  |  | 55960 |  |  |  |  | 0
0.0001
|  | 522-0051 | Пруток круглый медный марки М3-Т, диаметром 20 мм | [8 empty] | т |  |  | 0 |  |  |  | 71640 |  |  |  |  | 0
0
|  | 101-1977 | Болты строительные с гайками и шайбами | [8 empty] | кг |  |  | 0.35 |  |  |  | 20.97 |  |  |  |  | 7.34
2.88
|  | 101-9924 | Шайбы пружинные | [8 empty] | т |  |  | 0 |  |  |  | 86343.84 |  |  |  |  | 0
0.0001
|  | 101-9852 | Краска | [8 empty] | кг |  |  | 0.21 |  |  |  | 29.1 |  |  |  |  | 6.11
1.74
|  | 500-9500 | Бирки маркировочные | [8 empty] | 100шт |  |  | 0.01 |  |  |  | 142.5 |  |  |  |  | 1.43
0.102
14 |  | ГЭСНм08-01-072-01 | Ошиновка КСО | [8 empty] | 100 м |  |  | 0.9 |  |  |  | 8042.7333 |  |  |  |  | 7238.46
(0)
|  | 1 | Трудозатраты рабочих | [8 empty] | чел.-ч. |  |  | 52.74 |  |  |  | 43.48 |  |  |  |  | 2293.14
|  |  | Средний разряд работы | [6 empty] | 4 |  | 58.6
|  | 2 | Трудозатраты машинистов | [8 empty] | чел.-ч. |  |  | 6.59 |  |  |  | 54.66 |  |  |  |  | 360.21
7.32
|  | 21102 | Краны на автомобильном ходу при работе на монтаже технологического оборудования: 10 т | [8 empty] | маш.-ч. |  |  | 0.2 |  |  |  | 381.54 |  |  |  |  | 76.31
0.22
|  | 400002 | Автомобили бортовые, грузоподъемность: до 8 т | [8 empty] | маш.-ч. |  |  | 0.2 |  |  |  | 270.34 |  |  |  |  | 54.07
0.22
|  | 40502 | Установки для сварки: ручной дуговой (постоянного тока) | [8 empty] | маш.-ч. |  |  | 6.53 |  |  |  | 15.45 |  |  |  |  | 100.89
7.25
|  | 351201 | Шинотрубогибы | [8 empty] | маш.-ч |  |  | 6.19 |  |  |  | 47.17 |  |  |  |  | 291.98
6.88
|  | 101-9520 | Электроды УОНИ 13/45 | [8 empty] | кг |  |  | 0.03 |  |  |  | 41.7 |  |  |  |  | 1.25
0.03
|  | 542-0008 | Аргон газообразный, сорт 1 | [8 empty] | м3 |  |  | 0.4 |  |  |  | 61.48 |  |  |  |  | 24.59
0.44
|  | 522-0051 | Пруток круглый медный марки М3-Т, диаметром 20 мм | [8 empty] | т |  |  | 0 |  |  |  | 71640 |  |  |  |  | 0
0.0002
|  | 520-0009 | Прутки из алюминиевых сплавов марки АД1, круглого сечения, нормальной точности и прочности, немерной длины, диаметром 135-200 мм | [8 empty] | т |  |  | 0 |  |  |  | 559600 |  |  |  |  | 0
0.0001
|  | 101-9852 | Краска | [8 empty] | кг |  |  | 1.22 |  |  |  | 29.1 |  |  |  |  | 35.5
1.36
|  |  | Шина алюминевая 40х4 | [8 empty] | м |  |  | 90 |  |  |  | 48.31 |  |  |  |  | 4347.9
100
|  | 500-9500 | Бирки маркировочные | [8 empty] | 100шт |  |  | 0.09 |  |  |  | 142.5 |  |  |  |  | 12.83
0.102
15 |  | ГЭСНм08-02-148-01 | Кабели до 35 кв в проложенных коробах Кабель массой 1 м, кг, до: 1 | [8 empty] | 100 м кабеля |  |  | 2.3 |  |  |  | 6610.1174 |  |  |  |  | 15203.27
(0)
|  | 1 | Трудозатраты рабочих | [8 empty] | чел.-ч. |  |  | 28.52 |  |  |  | 43.48 |  |  |  |  | 1240.05
|  |  | Средний разряд работы | [6 empty] | 4 |  | 12.4
|  | 2 | Трудозатраты машинистов | [8 empty] | чел.-ч. |  |  | 8.69 |  |  |  | 50.79 |  |  |  |  | 441.37
3.78
|  | 21102 | Краны на автомобильном ходу при работе на монтаже технологического оборудования: 10 т | [8 empty] | маш.-ч. |  |  | 0.9 |  |  |  | 381.54 |  |  |  |  | 343.39
0.39
|  | 400002 | Автомобили бортовые, грузоподъемность: до 8 т | [8 empty] | маш.-ч. |  |  | 0.9 |  |  |  | 270.34 |  |  |  |  | 243.31
0.39
|  | 30203 | Домкраты гидравлические грузоподъемностью: 63 т | [8 empty] | маш.-ч. |  |  | 6.9 |  |  |  | 3.89 |  |  |  |  | 26.84
3
|  | 30408 | Лебедки электрические, тяговым усилием: 156,96 (16) кН (т) | [8 empty] | маш.-ч. |  |  | 6.9 |  |  |  | 689.1 |  |  |  |  | 4754.79
3
|  | 500-9500 | Бирки маркировочные | [8 empty] | 100шт |  |  | 0.01 |  |  |  | 142.5 |  |  |  |  | 1.43
0.0041
|  | 500-9623 | Лента К226 | [8 empty] | 100 м |  |  | 0.02 |  |  |  | 327.89 |  |  |  |  | 6.56
0.0096
|  | 500-9101 | Кнопки монтажные | [8 empty] | 1000 шт. |  |  | 0.02 |  |  |  | 53.28 |  |  |  |  | 1.07
0.0083
|  | 522-0077 | Припои оловянно-свинцовые бессурьмянистые марки ПОС30 | [8 empty] | кг |  |  | 1.15 |  |  |  | 185.94 |  |  |  |  | 213.83
0.5
|  | 101-1786 | Лак битумный БТ-123 | [8 empty] | т |  |  | 0 |  |  |  | 21735.18 |  |  |  |  | 0
0.0001
|  |  | Кабель КВВГЭ 10*1 | [8 empty] | м |  |  | 230 |  |  |  | 36.4 |  |  |  |  | 8372
100
16 |  | ГЭСНм08-02-148-01 | Демонтаж: Кабели до 35 кв в проложенных коробах Кабель массой 1 м, кг, до: 1 | [8 empty] | 100 м кабеля |  |  | 2.3 |  |  |  | 2011.1652 |  |  |  |  | 4625.68
|  | (0) | ЗП=539,152*0,7; ЭММ=2333,2032*0,7; ЗПм=191,9862*0,7; ТЗТ=12,4*0,7; ТЗТм=3,78*0,7
|  | 1 | Трудозатраты рабочих | [8 empty] | чел.-ч. |  |  | 19.96 |  |  |  | 43.48 |  |  |  |  | 867.86
|  |  | Средний разряд работы | [6 empty] | 4 |  | 12.4
|  | 2 | Трудозатраты машинистов | [8 empty] | чел.-ч. |  |  | 6.09 |  |  |  | 50.79 |  |  |  |  | 309.31
3.78
|  | 21102 | Краны на автомобильном ходу при работе на монтаже технологического оборудования: 10 т | [8 empty] | маш.-ч. |  |  | 0.63 |  |  |  | 381.54 |  |  |  |  | 240.37
0.39
|  | 400002 | Автомобили бортовые, грузоподъемность: до 8 т | [8 empty] | маш.-ч. |  |  | 0.63 |  |  |  | 270.34 |  |  |  |  | 170.31
0.39
|  | 30203 | Домкраты гидравлические грузоподъемностью: 63 т | [8 empty] | маш.-ч. |  |  | 4.83 |  |  |  | 3.89 |  |  |  |  | 18.79
3
|  | 30408 | Лебедки электрические, тяговым усилием: 156,96 (16) кН (т) | [8 empty] | маш.-ч. |  |  | 4.83 |  |  |  | 689.1 |  |  |  |  | 3328.35
3
17 |  | ГЭСНм08-01-080-02 | Демонтаж реле максимальной защиты, преобразователей | [8 empty] | 1 шт. |  |  | 131 |  |  |  | 70.9176 |  |  |  |  | 9290.2
|  | (0) | ЗП=49,1324*0,7; ЭММ=52,1504*0,7; ЗПм=8,7456*0,7; Мат=0*0; ТЗТ=1,13*0,7; ТЗТм=0,16*0,7
|  | 1 | Трудозатраты рабочих | [8 empty] | чел.-ч. |  |  | 103.62 |  |  |  | 43.48 |  |  |  |  | 4505.4
|  |  | Средний разряд работы | [6 empty] | 4 |  | 1.13
|  | 2 | Трудозатраты машинистов | [8 empty] | чел.-ч. |  |  | 14.67 |  |  |  | 54.66 |  |  |  |  | 801.86
0.16
|  | 21102 | Краны на автомобильном ходу при работе на монтаже технологического оборудования: 10 т | [8 empty] | маш.-ч. |  |  | 7.34 |  |  |  | 381.54 |  |  |  |  | 2800.5
0.08
|  | 400002 | Автомобили бортовые, грузоподъемность: до 8 т | [8 empty] | маш.-ч. |  |  | 7.34 |  |  |  | 270.34 |  |  |  |  | 1984.3
0.08
18 |  | ГЭСНм08-01-080-02 | Монтаж преобразователей, реле, приборов измерения и защитя (ранее демонтированных) | [8 empty] | 1 шт. |  |  | 131 |  |  |  | 113.4339 |  |  |  |  | 14859.84
(0)
|  | 1 | Трудозатраты рабочих | [8 empty] | чел.-ч. |  |  | 148.03 |  |  |  | 43.48 |  |  |  |  | 6436.34
|  |  | Средний разряд работы | [6 empty] | 4 |  | 1.13
|  | 2 | Трудозатраты машинистов | [8 empty] | чел.-ч. |  |  | 20.96 |  |  |  | 54.66 |  |  |  |  | 1145.67
0.16
|  | 21102 | Краны на автомобильном ходу при работе на монтаже технологического оборудования: 10 т | [8 empty] | маш.-ч. |  |  | 10.48 |  |  |  | 381.54 |  |  |  |  | 3998.54
0.08
|  | 400002 | Автомобили бортовые, грузоподъемность: до 8 т | [8 empty] | маш.-ч. |  |  | 10.48 |  |  |  | 270.34 |  |  |  |  | 2833.16
0.08
|  | 101-1977 | Болты строительные с гайками и шайбами | [8 empty] | кг |  |  | 5.24 |  |  |  | 20.97 |  |  |  |  | 109.88
0.04
|  | 500-9807 | Оконцеватели маркировочные | [8 empty] | 100 шт. |  |  | 7.86 |  |  |  | 188.54 |  |  |  |  | 1481.92
0.06
ИТОГО: | [23 empty] | 149425.23
Производство монтажных работ внутри работающих ТП,РП | [23 empty] | 46842.19
Kзпл=0,35; Kмаш=0,35; Kзмш=0,35; Kтзт=0,35; Kтзм=0,35
ИТОГО: | [23 empty] | 196267.42
Наименование и значение множителей | [17 empty] | Значение |  |  |  |  | Прямые
Электромонтажные работы надругих объектах (1, 2, 3, 4, 5, 6, 7, 8, 9, 10, 11, 12, 13, 14, 15, 16, 17, 18)
Накладные расходы | [6 empty] | (100576,66+12519,94)*0,893 | [10 empty] | 0.893 |  |  |  |  | 100995.26
Сметная прибыль | [6 empty] | (100576,66+12519,94)*0,65 | [10 empty] | 0.65 |  |  |  |  | 73512.79
Итого | [17 empty] | 0 |  |  |  |  | 370775.47
Зимнее удорожание | [6 empty] | 370775,47*0,021*0,88 | [10 empty] | 2,1% |  |  |  |  | 6851.93
Итого | [17 empty] | 0 |  |  |  |  | 377627.4
№ п/п | № по кат-гу, Шифр |  |  | Наименование | [6 empty] | ед. изм. |  |  | Количество | [6 empty] | Цена за ед., руб. |  |  |  | Общая стоимость, руб.
№2 Оборудование
1 | 2 |  |  | 3 | [6 empty] | 4 |  |  | 5 | [6 empty] | 6 |  |  |  | 7
19 | прайс лист |  |  | Ячейка КСО-298 с 8ВВ-600 | [6 empty] | шт |  |  | 15 | [6 empty] | 200200 |  |  |  | 3003000
20 | прайс лист |  |  | Ячейка КСО с выключателем нагрузки | [6 empty] | шт. |  |  | 2 | [6 empty] | 67000 |  |  |  | 134000
21 | прайс лист |  |  | Ячейка КСО 298 13-400 с трансформатором напряжения | [6 empty] | шт. |  |  | 2 | [6 empty] | 111000 |  |  |  | 222000
22 | прайс лист |  |  | Ячейка КСО с секционным разъединителем | [6 empty] | шт. |  |  | 1 | [6 empty] | 36000 |  |  |  | 36000
23 | прайс лист |  |  | Ячейка КСО 298 сх.22-600 | [6 empty] | шт. |  |  | 2 | [6 empty] | 31000 |  |  |  | 62000
ИТОГО: | [24 empty] | 3457000
Итого | [16 empty] | 0 |  |  |  |  | 3457000
Транспортные расходы | [5 empty] | 3457000*0,03 | [10 empty] | 3% |  |  |  |  | 103710
Итого оборудование | [16 empty] | 0 |  |  |  |  | 3560710
Заготовительно-складские расходы | [5 empty] | 3560710*0,012 | [10 empty] | 1,2% |  |  |  |  | 42728.52
Итого | [16 empty] | 0 |  |  |  |  | 3603438.52
Наименование и значение множителей | [15 empty] | Значение | [5 empty] | Прямые
Итого | [15 empty] | 0 | [5 empty] | 3981065.92
Итого | [15 empty] | 0 | [5 empty] | 3981065.92
Непредвиденные расходы 2% | [21 empty] | 78321.28
Итого | [15 empty] | 0 | [5 empty] | 4059387.2
НДС | [7 empty] | 4059387,2*0,18 | [7 empty] | 18% | [5 empty] | 730689.7
Итого | [15 empty] | 0 | [5 empty] | 4790076.9

## Смета 1.2 РП-27пусконаладка
Согласовано: | [8 empty] | УТВЕРЖДАЮ
Начальник УЖКХ |  |  | Зам.Главы города, руководитель аппарата администрации города
_____________________А.В.Кондаков | [8 empty] | ______________ А.А. Сусин
"_____" ___________________2006г. | [8 empty] | "___"________________2006 г.
ЛОКАЛЬНАЯ СМЕТА № 1.2
Капитальный ремонт электрической части РП-27, п/о 14 (пусконаладочные работы)
Основание | [6 empty] | Сметная стоимость - | [6 empty] | 348,177 тыс.руб
[7 empty] | Нормативная трудоемкость - | [6 empty] | 2694,60 чел-ч
[7 empty] | Сметная заработная плата - | [6 empty] | 143,920 тыс.руб
Составлена в ценах 2 кв.2006 г.
№ п/п | Шифр и номер позиции норматива | Наименование работ и затрат | [5 empty] | Единица измерения |  | Кол-во единиц |  |  | Сметная стоимость, руб.
[13 empty] | На единицу измерения |  |  |  | Общая
№1 Пусконаладочные работы
1 | 2 | 3 | [5 empty] | 4 |  | 5 |  |  | 6 |  |  |  | 7
1 | ГЭСНп01-12-027-01 | Испытания повышенным напряжениемКабель силовой длиной до500 м, напряжением, кВ, до: 10 | [5 empty] | 1 испытание |  | 16 |  |  | 310.32 |  |  |  | 4965.12
(0)
| 1 | Трудозатраты рабочих | [5 empty] | чел.-ч. |  | 96 |  |  | 51.72 |  |  |  | 4965.12
|  | Средний разряд работы |  |  |  | 0 |  | 6
2 | ГЭСНп01-12-020-01 | Испытание повышенным напряжением Шины напряжением, кВ, до: 11 | [5 empty] | 1 испытание |  | 2 |  |  | 483.585 |  |  |  | 967.17
(0)
| 1 | Трудозатраты рабочих | [5 empty] | чел.-ч. |  | 18 |  |  | 53.7319 |  |  |  | 967.17
|  | Средний разряд работы |  |  |  | 0 |  | 9
3 | ГЭСНп01-11-024-02 | Фазировка электрической линии или напряжением, кВ: св. 1 | [5 empty] | 1 фазировка |  | 16 |  |  | 115.56 |  |  |  | 1848.96
(0)
| 1 | Трудозатраты рабочих | [5 empty] | чел.-ч. |  | 32 |  |  | 57.78 |  |  |  | 1848.96
|  | Средний разряд работы |  |  |  | 0 |  | 2
4 | ГЭСНп01-03-005-01 | Наладка работы разъединителей | [5 empty] | шт. |  | 28 |  |  | 310.32 |  |  |  | 8688.96
(0)
| 1 | Трудозатраты рабочих | [5 empty] | чел.-ч. |  | 168 |  |  | 51.72 |  |  |  | 8688.96
|  | Средний разряд работы |  |  |  | 0 |  | 6
5 | ГЭСНп01-03-008-05 | Наладка работы ваккумных выключателей | [5 empty] | шт. |  | 17 |  |  | 1326 |  |  |  | 22542
(0)
| 1 | Трудозатраты рабочих | [5 empty] | чел.-ч. |  | 408 |  |  | 55.25 |  |  |  | 22542
|  | Средний разряд работы |  |  |  | 0 |  | 24
6 | ГЭСНп01-12-021-02 | Испытания коммутационных аппаратов | [5 empty] | 1 испытание |  | 22 |  |  | 191.8 |  |  |  | 4219.6
(0)
| 1 | Трудозатраты рабочих | [5 empty] | чел.-ч. |  | 77 |  |  | 54.8 |  |  |  | 4219.6
|  | Средний разряд работы |  |  |  | 0 |  | 3.5
7 | ГЭСНп01-09-010-05 | Схема АВР | [5 empty] | шт. |  | 2 |  |  | 1602.9 |  |  |  | 3205.8
(0)
| 1 | Трудозатраты рабочих | [5 empty] | чел.-ч. |  | 60 |  |  | 53.43 |  |  |  | 3205.8
|  | Средний разряд работы |  |  |  | 0 |  | 30
8 | ГЭСНп01-10-002-01 | Схемы образования участка сигнализации: Схема образования участка сигнализации (центральной, технологической, местной, аварийной, | [5 empty] | участок |  | 19 |  |  | 1499.88 |  |  |  | 28497.72
(0)
| 1 | Трудозатраты рабочих | [5 empty] | чел.-ч. |  | 551 |  |  | 51.72 |  |  |  | 28497.72
|  | Средний разряд работы |  |  |  | 0 |  | 29
9 | ГЭСНп01-04-004-02 | Защиты на постоянном и переменном оперативном токе: МТЗ на постоянном и переменном оперативном токе с реле: РТ-40, РСТ: двумя | [5 empty] | компл. |  | 15 |  |  | 457.76 |  |  |  | 6866.4
(0)
| 1 | Трудозатраты рабочих | [5 empty] | чел.-ч. |  | 120 |  |  | 57.22 |  |  |  | 6866.4
|  | Средний разряд работы |  |  |  | 0 |  | 8
10 | ГЭСНп01-04-006-03 | Защиты от коротких замыканий на “землю”: Защита от замыканий на «землю» с работой на сигнал | [5 empty] | компл. |  | 14 |  |  | 171.18 |  |  |  | 2396.52
(0)
| 1 | Трудозатраты рабочих | [5 empty] | чел.-ч. |  | 42 |  |  | 57.06 |  |  |  | 2396.52
|  | Средний разряд работы |  |  |  | 0 |  | 3
11 | ГЭСНп01-10-001-01 | Сбор и реализация сигналов информации устройств защиты, автоматики электрических и | [5 empty] | сигнал |  | 84 |  |  | 77.58 |  |  |  | 6516.72
(0)
| 1 | Трудозатраты рабочих | [5 empty] | чел.-ч. |  | 126 |  |  | 51.72 |  |  |  | 6516.72
|  | Средний разряд работы |  |  |  | 0 |  | 1.5
12 | ГЭСНп01-04-051-01 | Защита минимального напряжения | [5 empty] | 1 компл. |  | 2 |  |  | 893.62 |  |  |  | 1787.24
(0)
| 1 | Трудозатраты рабочих | [5 empty] | чел.-ч. |  | 28 |  |  | 63.83 |  |  |  | 1787.24
|  | Средний разряд работы |  |  |  | 0 |  | 14
13 | ГЭСНп01-06-020-03 | Вторичные цепи: группы из трех однофазных трансформаторов напряжения, кВ: трансформатора напряжения трехфазного | [5 empty] | 1 система |  | 2 |  |  | 568.92 |  |  |  | 1137.84
(0)
| 1 | Трудозатраты рабочих | [5 empty] | чел.-ч. |  | 22 |  |  | 51.72 |  |  |  | 1137.84
|  | Средний разряд работы |  |  |  | 0 |  | 11
14 | ГЭСНп01-12-010-02 | Обмотка трансформатора: первичная | [5 empty] | 1 испытание |  | 2 |  |  | 174.99 |  |  |  | 349.98
(0)
| 1 | Трудозатраты рабочих | [5 empty] | чел.-ч. |  | 6 |  |  | 58.33 |  |  |  | 349.98
|  | Средний разряд работы |  |  |  | 0 |  | 3
15 | ГЭСНп01-12-010-03 | Обмотка трансформатора: вторичная | [5 empty] | 1 испытание |  | 2 |  |  | 116.66 |  |  |  | 233.32
(0)
| 1 | Трудозатраты рабочих | [5 empty] | чел.-ч. |  | 4 |  |  | 58.33 |  |  |  | 233.32
|  | Средний разряд работы |  |  |  | 0 |  | 2
16 | ГЭСНп01-12-029-01 | Цепи вторичной коммутации | [5 empty] | 1 испытание |  | 17 |  |  | 103.44 |  |  |  | 1758.48
(0)
| 1 | Трудозатраты рабочих | [5 empty] | чел.-ч. |  | 34 |  |  | 51.72 |  |  |  | 1758.48
|  | Средний разряд работы |  |  |  | 0 |  | 2
17 | ГЭСНп01-02-016-02 | Трансформатор трехфазный напряжением, кВ, до: 11 | [5 empty] | 1 шт. |  | 2 |  |  | 827.52 |  |  |  | 1655.04
(0)
| 1 | Трудозатраты рабочих | [5 empty] | чел.-ч. |  | 32 |  |  | 51.72 |  |  |  | 1655.04
|  | Средний разряд работы |  |  |  | 0 |  | 16
18 | ГЭСНп01-02-017-02 | Трансформатор выносной с твердой изоляцией напряжением, кВ, до: 11 | [5 empty] | 1 шт. |  | 19 |  |  | 258.6 |  |  |  | 4913.4
(0)
| 1 | Трудозатраты рабочих | [5 empty] | чел.-ч. |  | 95 |  |  | 51.72 |  |  |  | 4913.4
|  | Средний разряд работы |  |  |  | 0 |  | 5
19 | ГЭСНп01-02-018-01 | Трансформатор нулевой последовательности: без подмагничивания | [5 empty] | 1 шт. |  | 14 |  |  | 103.44 |  |  |  | 1448.16
(0)
| 1 | Трудозатраты рабочих | [5 empty] | чел.-ч. |  | 28 |  |  | 51.72 |  |  |  | 1448.16
|  | Средний разряд работы |  |  |  | 0 |  | 2
20 | ГЭСНп01-11-021-01 | Измерение переходных сопротивлений постоянному току контактов шин распределительных устройств напряжением, кВ, до: 10 | [5 empty] | 1 измерение |  | 17 |  |  | 57.78 |  |  |  | 982.26
(0)
| 1 | Трудозатраты рабочих | [5 empty] | чел.-ч. |  | 17 |  |  | 57.78 |  |  |  | 982.26
|  | Средний разряд работы |  |  |  | 0 |  | 1
21 | ГЭСНп01-10-010-02 | Схема контроля: с применением релейно-контакторной аппаратуры и бесконтактных элементов | [5 empty] | схема |  | 2 |  |  | 813.44 |  |  |  | 1626.88
(0)
| 1 | Трудозатраты рабочих | [5 empty] | чел.-ч. |  | 32 |  |  | 50.84 |  |  |  | 1626.88
|  | Средний разряд работы |  |  |  | 0 |  | 16
ИТОГО: | [16 empty] | 106607.57
Производство монтажных работ внутри работающих ТП,РП | [16 empty] | 37312.65
Kзпл=0,35; Kмаш=0,35; Kзмш=0,35; Kтзт=0,35; Kтзм=0,35
ИТОГО: | [16 empty] | 143920.22
Наименование и значение множителей | [11 empty] | Значение |  |  |  | Прямые
Пусконаладочные работы (1, 2, 3, 4, 5, 6, 7, 8, 9, 10, 11, 12, 13, 14, 15, 16, 17, 18, 19, 20, 21)
Накладные расходы |  |  |  | (143920,22+0)*0,61 | [7 empty] | 0.61 |  |  |  | 87791.33
Сметная прибыль |  |  |  | (143920,22+0)*0,4 | [7 empty] | 0.4 |  |  |  | 57568.09
Итого | [11 empty] | 0 |  |  |  | 289279.64
Наименование и значение множителей | [10 empty] | Значение |  |  |  | Прямые
Итого | [10 empty] | 0 |  |  |  | 289279.64
Непредвиденные расходы |  |  |  |  | 289279,64*0,02 | [5 empty] | 2% |  |  |  | 5785.59
Итого | [10 empty] | 0 |  |  |  | 295065.23
НДС |  |  |  |  | 295065,23*0,18 | [5 empty] | 18% |  |  |  | 53111.74
Итого | [10 empty] | 0 |  |  |  | 348176.97
СОСТАВИЛ
ПРОВЕРИЛ

## SMW_Служебная (hidden)
Капитальный ремонт 2006 год
Согласовано: | 69 | 681 | 0 | 0 | 711
0 | 69 | 681 | 1 | 0 | 711
УТВЕРЖДАЮ | 69 | 681 | 2 | 0 | 711
Начальник УЖКХ | 69 | 682 | 0 | 0 | 711
Зам.Главы города, руководитель аппарата администрации города | 69 | 682 | 1 | 0 | 711
0 | 69 | 682 | 2 | 0 | 711
_____________________А.В.Кондаков | 69 | 683 | 0 | 0 | 711
0 | 69 | 683 | 1 | 0 | 711
______________ А.А. Сусин | 69 | 683 | 2 | 0 | 711
"_____" ___________________2006г. | 69 | 684 | 0 | 0 | 711
0 | 69 | 684 | 1 | 0 | 711
"___"________________2006 г. | 69 | 684 | 2 | 0 | 711
ЛОКАЛЬНАЯ СМЕТА № 1.2 | 69 | 3 | 0 | 0 | 703
Капитальный ремонт электрической части РП-27, п/о 14 (пусконаладочные работы) | 69 | 4 | 0 | 0 | 704
Основание | 69 | 5 | 0 | 0 | 705
Сметная стоимость - | 69 | 5 | 1 | 0 | 705
0 | 69 | 6 | 0 | 0 | 706
Нормативная трудоемкость - | 69 | 6 | 1 | 0 | 706
0 | 69 | 7 | 0 | 0 | 707
Сметная заработная плата - | 69 | 7 | 1 | 0 | 707
Составлена в ценах 2 кв.2006 г. | 69 | 834 | 0 | 0 | 709
№ п/п | 69 | 707 | 0 | 0 | 22500
Шифр и номер позиции норматива | 69 | 707 | 1 | 0 | 22500
Наименование работ и затрат | 69 | 707 | 2 | 0 | 22500
Единица измерения | 69 | 707 | 3 | 0 | 22500
Кол-во единиц | 69 | 707 | 4 | 0 | 22500
Сметная стоимость, руб. | 69 | 707 | 5 | 0 | 22500
На единицу измерения | 69 | 707 | 6 | 0 | 22500
Общая | 69 | 707 | 7 | 0 | 22500
1 | 69 | 2164 | 0 | 0 | 22502
ГЭСНп01-12-027-01 | 69 | 2164 | 1 | 0 | 22502
Испытания повышенным напряжениемКабель силовой длиной до500 м, напряжением, кВ, до: 10 | 69 | 2164 | 3 | 0 | 22502
1 испытание | 69 | 2164 | 4 | 0 | 22502
16 | 69 | 2164 | 5 | 0 | 22502
0 | 69 | 2330 | 0 | 0 | 22514
1 | 69 | 2330 | 1 | 0 | 22514
Трудозатраты рабочих | 69 | 2330 | 2 | 0 | 22514
чел.-ч. | 69 | 2330 | 3 | 0 | 22514
51.72 | 69 | 2330 | 5 | 0 | 22514
6 | 69 | 2330 | 7 | 0 | 22514
Средний разряд работы | 69 | 2330 | 20 | 0 | 22514
0 | 69 | 2330 | 21 | 0 | 22514
2 | 69 | 2171 | 0 | 0 | 22502
ГЭСНп01-12-020-01 | 69 | 2171 | 1 | 0 | 22502
Испытание повышенным напряжением Шины напряжением, кВ, до: 11 | 69 | 2171 | 3 | 0 | 22502
1 испытание | 69 | 2171 | 4 | 0 | 22502
2 | 69 | 2171 | 5 | 0 | 22502
0 | 69 | 2331 | 0 | 0 | 22514
1 | 69 | 2331 | 1 | 0 | 22514
Трудозатраты рабочих | 69 | 2331 | 2 | 0 | 22514
чел.-ч. | 69 | 2331 | 3 | 0 | 22514
53.7319 | 69 | 2331 | 5 | 0 | 22514
9 | 69 | 2331 | 7 | 0 | 22514
Средний разряд работы | 69 | 2331 | 20 | 0 | 22514
0 | 69 | 2331 | 21 | 0 | 22514
3 | 69 | 2178 | 0 | 0 | 22502
ГЭСНп01-11-024-02 | 69 | 2178 | 1 | 0 | 22502
Фазировка электрической линии или напряжением, кВ: св. 1 | 69 | 2178 | 3 | 0 | 22502
1 фазировка | 69 | 2178 | 4 | 0 | 22502
16 | 69 | 2178 | 5 | 0 | 22502
0 | 69 | 2332 | 0 | 0 | 22514
1 | 69 | 2332 | 1 | 0 | 22514
Трудозатраты рабочих | 69 | 2332 | 2 | 0 | 22514
чел.-ч. | 69 | 2332 | 3 | 0 | 22514
57.78 | 69 | 2332 | 5 | 0 | 22514
2 | 69 | 2332 | 7 | 0 | 22514
Средний разряд работы | 69 | 2332 | 20 | 0 | 22514
0 | 69 | 2332 | 21 | 0 | 22514
4 | 69 | 1543 | 0 | 0 | 22502
ГЭСНп01-03-005-01 | 69 | 1543 | 1 | 0 | 22502
Наладка работы разъединителей | 69 | 1543 | 3 | 0 | 22502
шт. | 69 | 1543 | 4 | 0 | 22502
28 | 69 | 1543 | 5 | 0 | 22502
0 | 69 | 2333 | 0 | 0 | 22514
1 | 69 | 2333 | 1 | 0 | 22514
Трудозатраты рабочих | 69 | 2333 | 2 | 0 | 22514
чел.-ч. | 69 | 2333 | 3 | 0 | 22514
51.72 | 69 | 2333 | 5 | 0 | 22514
6 | 69 | 2333 | 7 | 0 | 22514
Средний разряд работы | 69 | 2333 | 20 | 0 | 22514
0 | 69 | 2333 | 21 | 0 | 22514
5 | 69 | 1545 | 0 | 0 | 22502
ГЭСНп01-03-008-05 | 69 | 1545 | 1 | 0 | 22502
Наладка работы ваккумных выключателей | 69 | 1545 | 3 | 0 | 22502
шт. | 69 | 1545 | 4 | 0 | 22502
17 | 69 | 1545 | 5 | 0 | 22502
0 | 69 | 2334 | 0 | 0 | 22514
1 | 69 | 2334 | 1 | 0 | 22514
Трудозатраты рабочих | 69 | 2334 | 2 | 0 | 22514
чел.-ч. | 69 | 2334 | 3 | 0 | 22514
55.25 | 69 | 2334 | 5 | 0 | 22514
24 | 69 | 2334 | 7 | 0 | 22514
Средний разряд работы | 69 | 2334 | 20 | 0 | 22514
0 | 69 | 2334 | 21 | 0 | 22514
6 | 69 | 1550 | 0 | 0 | 22502
ГЭСНп01-12-021-02 | 69 | 1550 | 1 | 0 | 22502
Испытания коммутационных аппаратов | 69 | 1550 | 3 | 0 | 22502
1 испытание | 69 | 1550 | 4 | 0 | 22502
22 | 69 | 1550 | 5 | 0 | 22502
0 | 69 | 2335 | 0 | 0 | 22514
1 | 69 | 2335 | 1 | 0 | 22514
Трудозатраты рабочих | 69 | 2335 | 2 | 0 | 22514
чел.-ч. | 69 | 2335 | 3 | 0 | 22514
54.8 | 69 | 2335 | 5 | 0 | 22514
3.5 | 69 | 2335 | 7 | 0 | 22514
Средний разряд работы | 69 | 2335 | 20 | 0 | 22514
0 | 69 | 2335 | 21 | 0 | 22514
7 | 69 | 1844 | 0 | 0 | 22502
ГЭСНп01-09-010-05 | 69 | 1844 | 1 | 0 | 22502
Схема АВР | 69 | 1844 | 3 | 0 | 22502
шт. | 69 | 1844 | 4 | 0 | 22502
2 | 69 | 1844 | 5 | 0 | 22502
0 | 69 | 2336 | 0 | 0 | 22514
1 | 69 | 2336 | 1 | 0 | 22514
Трудозатраты рабочих | 69 | 2336 | 2 | 0 | 22514
чел.-ч. | 69 | 2336 | 3 | 0 | 22514
53.43 | 69 | 2336 | 5 | 0 | 22514
30 | 69 | 2336 | 7 | 0 | 22514
Средний разряд работы | 69 | 2336 | 20 | 0 | 22514
0 | 69 | 2336 | 21 | 0 | 22514
8 | 69 | 1865 | 0 | 0 | 22502
ГЭСНп01-10-002-01 | 69 | 1865 | 1 | 0 | 22502
Схемы образования участка сигнализации: Схема образования участка сигнализации (центральной, технологической, местной, аварийной, | 69 | 1865 | 3 | 0 | 22502
участок | 69 | 1865 | 4 | 0 | 22502
19 | 69 | 1865 | 5 | 0 | 22502
0 | 69 | 2337 | 0 | 0 | 22514
1 | 69 | 2337 | 1 | 0 | 22514
Трудозатраты рабочих | 69 | 2337 | 2 | 0 | 22514
чел.-ч. | 69 | 2337 | 3 | 0 | 22514
51.72 | 69 | 2337 | 5 | 0 | 22514
29 | 69 | 2337 | 7 | 0 | 22514
Средний разряд работы | 69 | 2337 | 20 | 0 | 22514
0 | 69 | 2337 | 21 | 0 | 22514
9 | 69 | 1886 | 0 | 0 | 22502
ГЭСНп01-04-004-02 | 69 | 1886 | 1 | 0 | 22502
Защиты на постоянном и переменном оперативном токе: МТЗ на постоянном и переменном оперативном токе с реле: РТ-40, РСТ: двумя | 69 | 1886 | 3 | 0 | 22502
компл. | 69 | 1886 | 4 | 0 | 22502
15 | 69 | 1886 | 5 | 0 | 22502
0 | 69 | 2338 | 0 | 0 | 22514
1 | 69 | 2338 | 1 | 0 | 22514
Трудозатраты рабочих | 69 | 2338 | 2 | 0 | 22514
чел.-ч. | 69 | 2338 | 3 | 0 | 22514
57.22 | 69 | 2338 | 5 | 0 | 22514
8 | 69 | 2338 | 7 | 0 | 22514
Средний разряд работы | 69 | 2338 | 20 | 0 | 22514
0 | 69 | 2338 | 21 | 0 | 22514
10 | 69 | 1893 | 0 | 0 | 22502
ГЭСНп01-04-006-03 | 69 | 1893 | 1 | 0 | 22502
Защиты от коротких замыканий на “землю”: Защита от замыканий на «землю» с работой на сигнал | 69 | 1893 | 3 | 0 | 22502
компл. | 69 | 1893 | 4 | 0 | 22502
14 | 69 | 1893 | 5 | 0 | 22502
0 | 69 | 2339 | 0 | 0 | 22514
1 | 69 | 2339 | 1 | 0 | 22514
Трудозатраты рабочих | 69 | 2339 | 2 | 0 | 22514
чел.-ч. | 69 | 2339 | 3 | 0 | 22514
57.06 | 69 | 2339 | 5 | 0 | 22514
3 | 69 | 2339 | 7 | 0 | 22514
Средний разряд работы | 69 | 2339 | 20 | 0 | 22514
0 | 69 | 2339 | 21 | 0 | 22514
11 | 69 | 1937 | 0 | 0 | 22502
ГЭСНп01-10-001-01 | 69 | 1937 | 1 | 0 | 22502
Сбор и реализация сигналов информации устройств защиты, автоматики электрических и | 69 | 1937 | 3 | 0 | 22502
сигнал | 69 | 1937 | 4 | 0 | 22502
84 | 69 | 1937 | 5 | 0 | 22502
0 | 69 | 2340 | 0 | 0 | 22514
1 | 69 | 2340 | 1 | 0 | 22514
Трудозатраты рабочих | 69 | 2340 | 2 | 0 | 22514
чел.-ч. | 69 | 2340 | 3 | 0 | 22514
51.72 | 69 | 2340 | 5 | 0 | 22514
1.5 | 69 | 2340 | 7 | 0 | 22514
Средний разряд работы | 69 | 2340 | 20 | 0 | 22514
0 | 69 | 2340 | 21 | 0 | 22514
12 | 69 | 2005 | 0 | 0 | 22502
ГЭСНп01-04-051-01 | 69 | 2005 | 1 | 0 | 22502
Защита минимального напряжения | 69 | 2005 | 3 | 0 | 22502
1 компл. | 69 | 2005 | 4 | 0 | 22502
2 | 69 | 2005 | 5 | 0 | 22502
0 | 69 | 2341 | 0 | 0 | 22514
1 | 69 | 2341 | 1 | 0 | 22514
Трудозатраты рабочих | 69 | 2341 | 2 | 0 | 22514
чел.-ч. | 69 | 2341 | 3 | 0 | 22514
63.83 | 69 | 2341 | 5 | 0 | 22514
14 | 69 | 2341 | 7 | 0 | 22514
Средний разряд работы | 69 | 2341 | 20 | 0 | 22514
0 | 69 | 2341 | 21 | 0 | 22514
13 | 69 | 2019 | 0 | 0 | 22502
ГЭСНп01-06-020-03 | 69 | 2019 | 1 | 0 | 22502
Вторичные цепи: группы из трех однофазных трансформаторов напряжения, кВ: трансформатора напряжения трехфазного | 69 | 2019 | 3 | 0 | 22502
1 система | 69 | 2019 | 4 | 0 | 22502
2 | 69 | 2019 | 5 | 0 | 22502
0 | 69 | 2343 | 0 | 0 | 22514
1 | 69 | 2343 | 1 | 0 | 22514
Трудозатраты рабочих | 69 | 2343 | 2 | 0 | 22514
чел.-ч. | 69 | 2343 | 3 | 0 | 22514
51.72 | 69 | 2343 | 5 | 0 | 22514
11 | 69 | 2343 | 7 | 0 | 22514
Средний разряд работы | 69 | 2343 | 20 | 0 | 22514
0 | 69 | 2343 | 21 | 0 | 22514
14 | 69 | 2026 | 0 | 0 | 22502
ГЭСНп01-12-010-02 | 69 | 2026 | 1 | 0 | 22502
Обмотка трансформатора: первичная | 69 | 2026 | 3 | 0 | 22502
1 испытание | 69 | 2026 | 4 | 0 | 22502
2 | 69 | 2026 | 5 | 0 | 22502
0 | 69 | 2344 | 0 | 0 | 22514
1 | 69 | 2344 | 1 | 0 | 22514
Трудозатраты рабочих | 69 | 2344 | 2 | 0 | 22514
чел.-ч. | 69 | 2344 | 3 | 0 | 22514
58.33 | 69 | 2344 | 5 | 0 | 22514
3 | 69 | 2344 | 7 | 0 | 22514
Средний разряд работы | 69 | 2344 | 20 | 0 | 22514
0 | 69 | 2344 | 21 | 0 | 22514
15 | 69 | 2033 | 0 | 0 | 22502
ГЭСНп01-12-010-03 | 69 | 2033 | 1 | 0 | 22502
Обмотка трансформатора: вторичная | 69 | 2033 | 3 | 0 | 22502
1 испытание | 69 | 2033 | 4 | 0 | 22502
2 | 69 | 2033 | 5 | 0 | 22502
0 | 69 | 2345 | 0 | 0 | 22514
1 | 69 | 2345 | 1 | 0 | 22514
Трудозатраты рабочих | 69 | 2345 | 2 | 0 | 22514
чел.-ч. | 69 | 2345 | 3 | 0 | 22514
58.33 | 69 | 2345 | 5 | 0 | 22514
2 | 69 | 2345 | 7 | 0 | 22514
Средний разряд работы | 69 | 2345 | 20 | 0 | 22514
0 | 69 | 2345 | 21 | 0 | 22514
16 | 69 | 2040 | 0 | 0 | 22502
ГЭСНп01-12-029-01 | 69 | 2040 | 1 | 0 | 22502
Цепи вторичной коммутации | 69 | 2040 | 3 | 0 | 22502
1 испытание | 69 | 2040 | 4 | 0 | 22502
17 | 69 | 2040 | 5 | 0 | 22502
0 | 69 | 2346 | 0 | 0 | 22514
1 | 69 | 2346 | 1 | 0 | 22514
Трудозатраты рабочих | 69 | 2346 | 2 | 0 | 22514
чел.-ч. | 69 | 2346 | 3 | 0 | 22514
51.72 | 69 | 2346 | 5 | 0 | 22514
2 | 69 | 2346 | 7 | 0 | 22514
Средний разряд работы | 69 | 2346 | 20 | 0 | 22514
0 | 69 | 2346 | 21 | 0 | 22514
17 | 69 | 2047 | 0 | 0 | 22502
ГЭСНп01-02-016-02 | 69 | 2047 | 1 | 0 | 22502
Трансформатор трехфазный напряжением, кВ, до: 11 | 69 | 2047 | 3 | 0 | 22502
1 шт. | 69 | 2047 | 4 | 0 | 22502
2 | 69 | 2047 | 5 | 0 | 22502
0 | 69 | 2347 | 0 | 0 | 22514
1 | 69 | 2347 | 1 | 0 | 22514
Трудозатраты рабочих | 69 | 2347 | 2 | 0 | 22514
чел.-ч. | 69 | 2347 | 3 | 0 | 22514
51.72 | 69 | 2347 | 5 | 0 | 22514
16 | 69 | 2347 | 7 | 0 | 22514
Средний разряд работы | 69 | 2347 | 20 | 0 | 22514
0 | 69 | 2347 | 21 | 0 | 22514
18 | 69 | 2054 | 0 | 0 | 22502
ГЭСНп01-02-017-02 | 69 | 2054 | 1 | 0 | 22502
Трансформатор выносной с твердой изоляцией напряжением, кВ, до: 11 | 69 | 2054 | 3 | 0 | 22502
1 шт. | 69 | 2054 | 4 | 0 | 22502
19 | 69 | 2054 | 5 | 0 | 22502
0 | 69 | 2348 | 0 | 0 | 22514
1 | 69 | 2348 | 1 | 0 | 22514
Трудозатраты рабочих | 69 | 2348 | 2 | 0 | 22514
чел.-ч. | 69 | 2348 | 3 | 0 | 22514
51.72 | 69 | 2348 | 5 | 0 | 22514
5 | 69 | 2348 | 7 | 0 | 22514
Средний разряд работы | 69 | 2348 | 20 | 0 | 22514
0 | 69 | 2348 | 21 | 0 | 22514
19 | 69 | 2061 | 0 | 0 | 22502
ГЭСНп01-02-018-01 | 69 | 2061 | 1 | 0 | 22502
Трансформатор нулевой последовательности: без подмагничивания | 69 | 2061 | 3 | 0 | 22502
1 шт. | 69 | 2061 | 4 | 0 | 22502
14 | 69 | 2061 | 5 | 0 | 22502
0 | 69 | 2349 | 0 | 0 | 22514
1 | 69 | 2349 | 1 | 0 | 22514
Трудозатраты рабочих | 69 | 2349 | 2 | 0 | 22514
чел.-ч. | 69 | 2349 | 3 | 0 | 22514
51.72 | 69 | 2349 | 5 | 0 | 22514
2 | 69 | 2349 | 7 | 0 | 22514
Средний разряд работы | 69 | 2349 | 20 | 0 | 22514
0 | 69 | 2349 | 21 | 0 | 22514
20 | 69 | 2068 | 0 | 0 | 22502
ГЭСНп01-11-021-01 | 69 | 2068 | 1 | 0 | 22502
Измерение переходных сопротивлений постоянному току контактов шин распределительных устройств напряжением, кВ, до: 10 | 69 | 2068 | 3 | 0 | 22502
1 измерение | 69 | 2068 | 4 | 0 | 22502
17 | 69 | 2068 | 5 | 0 | 22502
0 | 69 | 2350 | 0 | 0 | 22514
1 | 69 | 2350 | 1 | 0 | 22514
Трудозатраты рабочих | 69 | 2350 | 2 | 0 | 22514
чел.-ч. | 69 | 2350 | 3 | 0 | 22514
57.78 | 69 | 2350 | 5 | 0 | 22514
1 | 69 | 2350 | 7 | 0 | 22514
Средний разряд работы | 69 | 2350 | 20 | 0 | 22514
0 | 69 | 2350 | 21 | 0 | 22514
21 | 69 | 2075 | 0 | 0 | 22502
ГЭСНп01-10-010-02 | 69 | 2075 | 1 | 0 | 22502
Схема контроля: с применением релейно-контакторной аппаратуры и бесконтактных элементов | 69 | 2075 | 3 | 0 | 22502
схема | 69 | 2075 | 4 | 0 | 22502
2 | 69 | 2075 | 5 | 0 | 22502
0 | 69 | 2351 | 0 | 0 | 22514
1 | 69 | 2351 | 1 | 0 | 22514
Трудозатраты рабочих | 69 | 2351 | 2 | 0 | 22514
чел.-ч. | 69 | 2351 | 3 | 0 | 22514
50.84 | 69 | 2351 | 5 | 0 | 22514
16 | 69 | 2351 | 7 | 0 | 22514
Средний разряд работы | 69 | 2351 | 20 | 0 | 22514
0 | 69 | 2351 | 21 | 0 | 22514
ИТОГО: | 69 | 788 | 0 | 0 | 22503
Производство монтажных работ внутри работающих ТП,РП | 69 | 1126 | 0 | 0 | 22505
ИТОГО: | 69 | 716 | 0 | 0 | 22503
Наименование и значение множителей | 69 | 1596 | 0 | 0 | 100
Значение | 69 | 1596 | 1 | 0 | 100
Прямые | 69 | 1596 | 3 | 0 | 100
Пусконаладочные работы (1, 2, 3, 4, 5, 6, 7, 8, 9, 10, 11, 12, 13, 14, 15, 16, 17, 18, 19, 20, 21) | 69 | 1600 | 0 | 0 | 104
Накладные расходы | 69 | 1601 | 0 | 0 | 102
0.61 | 69 | 1601 | 1 | 0 | 102
Сметная прибыль | 69 | 1602 | 0 | 0 | 102
0.4 | 69 | 1602 | 1 | 0 | 102
Итого | 69 | 2188 | 0 | 0 | 103
0 | 69 | 2188 | 1 | 0 | 103
Наименование и значение множителей | 69 | 1561 | 0 | 0 | 100
Значение | 69 | 1561 | 1 | 0 | 100
Прямые | 69 | 1561 | 3 | 0 | 100
Итого | 69 | 1568 | 0 | 0 | 103
0 | 69 | 1568 | 1 | 0 | 103
Непредвиденные расходы | 69 | 2721 | 0 | 0 | 102
2% | 69 | 2721 | 1 | 0 | 102
Итого | 69 | 1583 | 0 | 0 | 103
0 | 69 | 1583 | 1 | 0 | 103
НДС | 69 | 1585 | 0 | 0 | 102
18% | 69 | 1585 | 1 | 0 | 102
Итого | 69 | 1586 | 0 | 0 | 103
0 | 69 | 1586 | 1 | 0 | 103
СОСТАВИЛ | 69 | 15 | 0 | 0 | 2000
0 | 69 | 15 | 1 | 0 | 2000
0 | 69 | 15 | 2 | 0 | 2000
ПРОВЕРИЛ | 69 | 15 | 3 | 0 | 2000
0 | 69 | 15 | 4 | 0 | 2000
0 | 69 | 15 | 5 | 0 | 2000