## Лист1
Центр амбулаторной хирургии МУЗ "Городская клиничексая больница №4 по ул.Ф.Энгельса в г.Иваново
(наименование объекта)
Локальная ресурсная смета №1
на | монтаж автоматической установки пожарной, охранной сигнализации и оповещения людей о пожаре
(наименование работ и затрат, наименование объекта)
Основание: Спецификация 2006-37П-АПС.СО
Сметная стоимость: |  |  |  |  | 373.5815 | тыс. руб.
Средства на оплату труда: |  |  |  |  | 74.4092 | тыс. руб.
Составлена в ценах по состоянию на III кв. 2006 г.
№ | Шифр, номера | Наименование работ и затрат, характе- | Единица | Количество |  | Сметная стоимость, руб. |  |  | Форма № 1
п/п | нормативов и | ристика оборудования и его масса, | измере- | на единицу | по проект- | на единицу | общая
| коды ресурсов | расход на единицу измерения | ния | измерения | ным данным
1 | 2 | 3 | 4 | 5 | 6 | 7 | 8
1. Монтажные работы
| 10-08-001-01 | Прибор ПС приемно-контрольный, пусковой базовый на 10 лучей | шт.
| 1 | Затраты труда рабочих-монтажников | чел.-ч | 24 | 0
| 330206 | Дрели электрические | маш.-ч | 0.16 | 0
| 101-2206 | Дюбели пластмас. с шурпами 12х70 | 10шт. | 0.4 | 0
| 522-0076 | Припой ПОС40 | кг. | 0.056 | 0
| 101-1963 | Канифоль | кг. | 0.0056 | 0
1 | ГЭСНм 10-08-001-02 | Прибор ПС приемно-контрольный, пусковой базовый на 20 лучей | шт. |  | 6
| 1 | Затраты труда рабочих-монтажников (разряд 4,3) | чел.-ч | 39 | 234 | 46.47 | 10873.98
| 330206 | Дрели электрические | маш.-ч | 0.16 | 0.96 | 4.01 | 3.8496
| 101-2206 | Дюбели пластмас. с шурпами 12х70 | 10шт. | 0.4 | 2.4 | 4 | 9.6
| 522-0076 | Припой ПОС40 | кг. | 0.1 | 0.6 | 141.36 | 84.816
| 101-1963 | Канифоль | кг. | 0.01 | 0.06 | 88.99 | 5.3394
| 10-08-001-03 | Блок линейный к пусковому приемно-контр. прибору ПС | шт.
| 1 | Затраты труда рабочих-монтажников | чел.-ч | 18 | 0
| 330206 | Дрели электрические | маш.-ч | 0.16 | 0
| 101-2206 | Дюбели пластмас. с шурпами 12х70 | 10шт. | 0.4 | 0
| 522-0076 | Припой ПОС40 | кг. | 0.12 | 0
| 101-1963 | Канифоль | кг. | 0.012 | 0
| 10-08-001-04 | Прибор на 4 луча | шт.
| 1 | Затраты труда рабочих-монтажников | чел.-ч | 11 | 0
| 330206 | Дрели электрические | маш.-ч | 0.29 | 0
| 101-2206 | Дюбели пластмас. с шурпами 12х70 | 10шт. | 0.3 | 0
| 522-0076 | Припой ПОС40 | кг. | 0.03 | 0
| 101-1963 | Канифоль | кг. | 0.003 | 0
| 10-08-001-05 | Прибор ПС на 1 луч | шт.
| 1 | Затраты труда рабочих-монтажников | чел.-ч | 6 | 0
| 330206 | Дрели электрические | маш.-ч | 0.13 | 0
| 101-2206 | Дюбели пластмас. с шурпами 12х70 | 10шт. | 0.3 | 0
| 522-0076 | Припой ПОС40 | кг. | 0.016 | 0
| 101-1963 | Канифоль | кг. | 0.0016 | 0
| 10-08-001-06 | Прибор ПС приемно-контрольный сигнальный базовый на 10 лучей | шт.
| 1 | Затраты труда рабочих-монтажников | чел.-ч | 16 | 0
| 330206 | Дрели электрические | маш.-ч | 0.16 | 0
| 101-2206 | Дюбели пластмас. с шурпами 12х70 | 10шт. | 0.4 | 0
| 522-0076 | Припой ПОС40 | кг. | 0.03 | 0
| 101-1963 | Канифоль | кг. | 0.003 | 0
| 10-08-001-07 | Блок линейный к сигнальному приемно-контрольному прибору | шт.
| 1 | Затраты труда рабочих-монтажников | чел.-ч | 13 | 0
| 330206 | Дрели электрические | маш.-ч | 0.16 | 0
| 101-2206 | Дюбели пластмас. с шурпами 12х70 | 10шт. | 0.4 | 0
| 522-0076 | Припой ПОС40 | кг. | 0.02 | 0
| 101-1963 | Канифоль | кг. | 0.002 | 0
| 10-08-001-08 | Прибор ОПС на 4 луча | шт.
| 1 | Затраты труда рабочих-монтажников | чел.-ч | 8 | 0
| 330206 | Дрели электрические | маш.-ч | 0.13 | 0
| 101-2206 | Дюбели пластмас. с шурпами 12х70 | 10шт. | 0.3 | 0
| 522-0076 | Припой ПОС40 | кг. | 0.018 | 0
| 101-1963 | Канифоль | кг. | 0.0018 | 0
| 10-08-001-09 | Прибор приемно-контрольный объектовый на 2 луча | шт.
| 1 | Затраты труда рабочих-монтажников | чел.-ч | 19 | 0
| 330206 | Дрели электрические | маш.-ч | 0.13 | 0
| 101-2206 | Дюбели пластмас. с шурпами 12х70 | 10шт. | 0.3 | 0
| 522-0076 | Припой ПОС40 | кг. | 0.014 | 0
| 101-1963 | Канифоль | кг. | 0.0014 | 0
| 10-08-001-10 | Прибор приемно-контрольный объектовый на 1 луч | шт.
| 1 | Затраты труда рабочих-монтажников | чел.-ч | 11 | 0
| 330206 | Дрели электрические | маш.-ч | 0.13 | 0
| 101-2206 | Дюбели пластмас. с шурпами 12х70 | 10шт. | 0.3 | 0
| 522-0076 | Припой ПОС40 | кг. | 0.012 | 0
| 101-1963 | Канифоль | кг. | 0.0012 | 0
| 10-08-001-11 | Устройство промежуточное на 10 лучей | шт.
| 1 | Затраты труда рабочих-монтажников | чел.-ч | 14 | 0
| 330206 | Дрели электрические | маш.-ч | 0.13 | 0
| 101-2206 | Дюбели пластмас. с шурпами 12х70 | 10шт. | 0.3 | 0
| 522-0076 | Припой ПОС40 | кг. | 0.04 | 0
| 101-1963 | Канифоль | кг. | 0.004 | 0
| 10-08-001-12 | Устройство промежуточное на 5 лучей | шт.
| 1 | Затраты труда рабочих-монтажников | чел.-ч | 8 | 0
| 330206 | Дрели электрические | маш.-ч | 0.13 | 0
| 101-2206 | Дюбели пластмас. с шурпами 12х70 | 10шт. | 0.3 | 0
| 522-0076 | Припой ПОС40 | кг. | 0.016 | 0
| 101-1963 | Канифоль | кг. | 0.0016 | 0
2 | 10-08-001-13 | Устройство промежуточное на 1 луч | шт. |  | 5
| 1 | Затраты труда рабочих-монтажников (разряд 4,4) | чел.-ч | 4 | 20 | 47.14 | 942.8
| 330206 | Дрели электрические | маш.-ч | 0.13 | 0.65 | 4.01 | 2.6065
| 101-2206 | Дюбели пластмас. с шурпами 12х70 | 10шт. | 0.3 | 1.5 | 4 | 6
| 522-0076 | Припой ПОС40 | кг. | 0.008 | 0.04 | 141.36 | 5.6544
| 101-1963 | Канифоль | кг. | 0.001 | 0.005 | 88.99 | 0.44495
| 10-08-002-01 | Извещатель ПС тепловой | шт.
| 1 | Затраты труда рабочих-монтажников | чел.-ч | 1 | 0
| 330206 | Дрели электрические | маш.-ч | 0.06 | 0
| 522-0076 | Припой ПОС40 | кг. | 0.002 | 0
| 101-2206 | Дюбели пластмас. с шурпами 12х70 | 10шт. | 0.1 | 0
| 101-0329 | Клей 88-СА | кг. | 0.005 | 0
| 101-1963 | Канифоль | кг. | 0.0002
3 | 10-08-002-02 | Извещатель ПС автоматический: дымовой, ручной | шт. |  | 90
| 1 | Затраты труда рабочих-монтажников (разряд 4) | чел.-ч | 2 | 180 | 44.48 | 8006.4
| 330206 | Дрели электрические | маш.-ч | 0.16 | 14.4 | 4.01 | 57.744
| 522-0076 | Припой ПОС40 | кг. | 0.005 | 0.45 | 141.36 | 63.612
| 101-2206 | Дюбели пластмас. с шурпами 12х70 | 10шт. | 0.25 | 22.5 | 4 | 90
| 101-1963 | Канифоль | кг. | 0.0005 | 0.045 | 88.99 | 4.0046
| 10-08-002-03 | Извещатель ПС тпловой, дымовой, фотоэлектрический, световой во взрывозащищенном исполнении | шт.
| 1 | Затраты труда рабочих-монтажников | чел.-ч | 2 | 0
| 330206 | Дрели электрические | маш.-ч | 0.19 | 0
| 522-0076 | Припой ПОС40 | кг. | 0.004 | 0
| 101-2206 | Дюбели пластмас. с шурпами 12х70 | 10шт. | 0.3 | 0
| 101-1963 | Канифоль | кг. | 0.0004 | 0
4 | 10-08-002-04 | Извещатели ОС магнито-контактные на открывание | шт. |  | 6
| 1 | Затраты труда рабочих-монтажников (разряд 4) | чел.-ч | 1 | 6 | 44.48 | 266.88
| 522-0076 | Припой ПОС40 | кг. | 0.002 | 0.012 | 141.36 | 1.6963
| 101-1482 | Шурупы с полукругл. головкой 5х70 | т. | 0.0001 | 0.0006 | 35085 | 21.051
| 101-0329 | Клей 88-СА | кг. | 0.01 | 0.06 | 55.26 | 3.3156
| 500-9264 | Трубка ПХВ | кг. | 0.00142 | 0.00852 | 84.55 | 0.72037
| 101-1963 | Канифоль | кг. | 0.0002 | 0.0012 | 88.99 | 0.10679
| 10-08-002-05 | Извещатели ОС ударноконтакт- ные устанавливаемые на стекле | шт.
| 1 | Затраты труда рабочих-монтажников | чел.-ч | 1 | 0
| 522-0076 | Припой ПОС40 | кг. | 0.002 | 0
| 101-1482 | Шурупы с полукруглой головкой 5х70 | т. | 5e-05 | 0
| 101-0329 | Клей 88-СА | кг. | 0.01 | 0
| 500-9264 | Трубка ПХВ | кг. | 0.00142 | 0
| 522-0076 | Припой ПОС40 | кг. | 0.002 | 0
5 | 10-08-002-06 | Конструкция для установки извещателя | шт. |  | 90
| 1 | Затраты труда рабочих-монтажников (разряд 4) | чел.-ч | 0.35 | 31.5 | 44.48 | 1401.12
| 300-9247 | Колпачки типа К-440 | 1000шт. | 0.0015 | 0.135 | 2715.24 | 366.5574
| 101-1680 | Патроны для строительн. пистолета | 1000шт. | 0.0015 | 0.135 | 803.35 | 108.4523
| 101-0142 | Дюбели калиброванные 3х58,5 | т. | 2e-05 | 0.0018 | 60681 | 109.2258
| 10-08-003-01 | Прибор емкостной | шт.
| 1 | Затраты труда рабочих-монтажников | чел.-ч | 11 | 0
| 330206 | Дрели электрические | маш.-ч | 0.13 | 0
| 101-2206 | Дюбели пластмас. с шурпами 12х70 | 10шт. | 0.3 | 0
| 522-0076 | Припой ПОС40 | кг. | 0.02 | 0
| 101-1963 | Канифоль | кг. | 0.002 | 0
| 10-08-003-02 | Прибор ультразвуковойой | шт.
| 1 | Затраты труда рабочих-монтажников | чел.-ч | 5 | 0
| 330206 | Дрели электрические | маш.-ч | 0.09 | 0
| 101-2206 | Дюбели пластмас. с шурпами 12х70 | 10шт. | 0.2 | 0
| 522-0076 | Припой ПОС40 | кг. | 0.006 | 0
| 101-1963 | Канифоль | кг. | 0.0006 | 0
6 | 10-08-003-03 | Блок питания и контроля | шт. |  | 5
| 1 | Затраты труда рабочих-монтажников (разряд 4,4) | чел.-ч | 5 | 25 | 47.14 | 1178.5
| 330206 | Дрели электрические | маш.-ч | 0.13 | 0.65 | 4.01 | 2.6065
| 101-2206 | Дюбели пластмас. с шурпами 12х70 | 10шт. | 0.3 | 1.5 | 4 | 6
| 522-0076 | Припой ПОС40 | кг. | 0.016 | 0.08 | 141.36 | 11.3088
| 101-1963 | Канифоль | кг. | 0.0016 | 0.008 | 88.99 | 0.71192
| 10-08-003-04 | Преобразователь (излучатель или приемник) | шт.
| 1 | Затраты труда рабочих-монтажников | чел.-ч | 5 | 0
| 330206 | Дрели электрические | маш.-ч | 0.13 | 0
| 101-2206 | Дюбели пластмас. с шурпами 12х70 | 10шт. | 0.3 | 0
| 522-0076 | Припой ПОС40 | кг. | 0.007 | 0
| 101-1963 | Канифоль | кг. | 0.0007 | 0
7 | 10-08-003-05 | Прибор оптико-электрический | шт. |  | 39
| 1 | Затраты труда рабочих-монтажников (разряд 4) | чел.-ч | 8 | 312 | 44.48 | 13877.76
| 330206 | Дрели электрические | маш.-ч | 0.13 | 5.07 | 4.01 | 20.3307
| 101-2206 | Дюбели пластмас. с шурпами 12х70 | 10шт. | 0.3 | 11.7 | 4 | 46.8
| 522-0076 | Припой ПОС40 | кг. | 0.012 | 0.468 | 141.36 | 66.1565
| 101-1963 | Канифоль | кг. | 0.0012 | 0.0468 | 88.99 | 4.1647
3 | 10-08-003-06 | Блок питания и контроля | шт.
| 1 | Затраты труда рабочих-монтажников | чел.-ч | 8 | 0
| 330206 | Дрели электрические | маш.-ч | 0.174 | 0
| 101-2206 | Дюбели пластмас. с шурпами 12х70 | 10шт. | 0.4 | 0
| 522-0076 | Припой ПОС40 | кг. | 0.038 | 0
| 101-1963 | Канифоль | кг. | 0.0038 | 0
| 10-08-003-07 | Комплект преобразователей (излучатель фотоприемник) | шт.
| 1 | Затраты труда рабочих-монтажников | чел.-ч | 9 | 0
| 330206 | Дрели электрические | маш.-ч | 0.348 | 0
| 101-2206 | Дюбели пластмас. с шурпами 12х70 | 10шт. | 0.8 | 0
| 522-0076 | Припой ПОС40 | кг. | 0.006 | 0
| 101-1963 | Канифоль | кг. | 0.0006 | 0
| 10-08-003-08 | Отражатель неподвижный | шт.
| 1 | Затраты труда рабочих-монтажников | чел.-ч | 1 | 0
| 330206 | Дрели электрические | маш.-ч | 0.087 | 0
| 101-2206 | Дюбели пластмас. с шурпами 12х70 | 10шт. | 0.2 | 0
| 10-08-003-09 | Отражатель регулируемый | шт.
| 1 | Затраты труда рабочих-монтажников | чел.-ч | 3 | 0
| 330206 | Дрели электрические | маш.-ч | 0.13 | 0
| 101-2206 | Дюбели пластмас. с шурпами 12х70 | 10шт. | 0.3 | 0
| 10-08-004-01 | Блокировка стеклянных окон, дверей витрин проводом | 100м
| 1 | Затраты труда рабочих-монтажников | чел.-ч | 45 | 0
| 522-0076 | Припой ПОС40 | кг. | 0.3 | 0
| 101-1963 | Канифоль | кг. | 0.03 | 0
| 500-9264 | Трубка ПХВ | кг. | 0.021 | 0
| 10-08-004-02 | Блокировка на пролом дверей, перегородок | м2
| 1 | Затраты труда рабочих-монтажников | чел.-ч | 2 | 0
| 330206 | Дрели электрические | маш.-ч | 0.5 | 0
| 522-0076 | Припой ПОС40 | кг. | 0.002 | 0
| 101-1963 | Канифоль | кг. | 0.0002 | 0
| 500-9264 | Трубка ПХВ | кг. | 0.011 | 0
| 110-0113 | Скрепы 10х2 | кг. | 0.01 | 0
| 10-08-004-03 | Блокировка на пролом потолков | м2
| 1 | Затраты труда рабочих-монтажников | чел.-ч | 3 | 0
| 330206 | Дрели электрические | маш.-ч | 0.8 | 0
| 522-0076 | Припой ПОС40 | кг. | 0.002 | 0
| 101-1963 | Канифоль | кг. | 0.0002 | 0
| 500-9264 | Трубка ПХВ | кг. | 0.011 | 0
| 110-0113 | Скрепы 10х2 | кг. | 0.01 | 0
| 10-08-004-04 | Блокировка металлических решеток | м2
| 1 | Затраты труда рабочих-монтажников | чел.-ч | 4 | 0
| 330206 | Дрели электрические | маш.-ч | 0.33 | 0
| 522-0076 | Припой ПОС40 | кг. | 0.004 | 0
| 101-1963 | Канифоль | кг. | 0.0004 | 0
| 500-9264 | Трубка ПХВ | кг. | 0.005 | 0
| 110-0113 | Скрепы 10х2 | кг. | 0.05 | 0
| 10-08-005-01 | Провод прокладываемый по деревянному основанию | 100м
| 1 | Затраты труда рабочих-монтажников | чел.-ч | 11 | 0
| 101-0161 | Гвозди отделочные 1,2х20 мм | т. | 0.00029 | 0
| 10-08-005-02 | Провод прокладываемый по кирпичному основанию | 100м
| 1 | Затраты труда рабочих-монтажников | чел.-ч | 29 | 0
| 330206 | Дрели электрические | маш.-ч | 5.76 | 0
| 101-2206 | Дюбели пластмас. с шурпами 12х70 | 10шт. | 24 | 0
| 500-9031 | Скобы | 10шт. | 24 | 0
| 101-0329 | Клей 88-СА | кг. | 1.008 | 0
| 500-9264 | Трубка ПХВ | кг. | 0.12 | 0
| 10-08-005-03 | Провод прокладываемый по бетон-ному и металлическому основанию | 100м
| 1 | Затраты труда рабочих-монтажников | чел.-ч | 34 | 0
| 330206 | Дрели электрические | маш.-ч | 10 | 0
| 101-2206 | Дюбели пластмас. с шурпами 12х70 | 10шт. | 16 | 0
| 500-9031 | Скобы | 10шт. | 32 | 0
| 101-0329 | Клей 88-СА | кг. | 1.344 | 0
| 500-9264 | Трубка ПХВ | кг. | 0.16 | 0
| 10-08-005-04 | Линия ( из 2-3 одножильных проводов по любому основанию | 1м
| 1 | Затраты труда рабочих-монтажников | чел.-ч | 0.2 | 0
| 500-9031 | Скобы | 10шт. | 0.48 | 0
| 101-0329 | Клей 88-СА | кг. | 0.02 | 0
| 500-9264 | Трубка ПХВ | кг. | 0.0092 | 0
8 | 10-01-051-32 | Разделка и включение кабелей и проводов однопарных | 10конц. жил |  | 6.2
| 1 | Затраты труда рабочих-монтажников (разряд 4) | чел.-ч | 5 | 31 | 44.48 | 1378.88
| 10-06-013-01 | Измерение сопротивления шлейфа | шлейф
| 1 | Затраты труда рабочих-монтажников | чел.-ч | 2 | 0
| 10-06-068-16 | Программирование сетевого элемента | система |  | 2
| 1 | Затраты труда рабочих-монтажников (инженер) | чел.-ч | 20 | 40 | 59.75 | 2390
9 | 10-06-068-17 | Контрольные и приемо-сдаточные испытания | система |  | 1
| 1 | Затраты труда рабочих-монтажников (инженер) | чел.-ч | 289 | 289 | 59.75 | 17267.75
| 2 | Затраты труда машинистов | чел.-ч | 48 | 48 | 51.12 | 2453.76
| 400001 | Автомобили грузоподъемностью 5т. | маш.-ч | 48 | 48 | 263.49 | 12647.52
| 10-01-055-01 | Кабель прокладываемый по деревянной стене | 100м.
| 1 | Затраты труда рабочих-монтажников | чел.-ч | 28.3 | 0
| 2 | Затраты труда машинистов | чел.-ч | 1.09 | 0
| 30101 | Автопогрузчики 5 т. | маш.-ч | 1.09 | 0
| 110-0198 | Скрепы фигурные СкФ-30 | 100шт. | 3.12 | 0
| 101-1482 | Шурупы с полукруглой головкой 5х70 | т. | 0.00171 | 0
10 | 10-01-055-02 | Прокладка кабеля, масса 1м до1кг по стене кирпичной | 100м. |  | 1.8
| 1 | Затраты труда рабочих-монтажников (разряд 3,5) | чел.-ч | 37.1 | 66.78 | 41.92 | 2799.4176
| 2 | Затраты труда машинистов | чел.-ч | 1.53 | 2.754 | 51.12 | 140.7845
| 30101 | Автопогрузчики 5 т. | маш.-ч | 1.53 | 2.754 | 306.39 | 843.7981
| 110-0198 | Скрепы фигурные СкФ-30 | 100шт. | 3.12 | 5.616 | 29.6 | 166.2336
| 101-1482 | Шурупы с полукруглой головкой 5х70 | т. | 0.00139 | 0.002502 | 35085 | 87.7827
| 101-2206 | Дюбели пластмас. с шурпами 12х70 | 10шт. | 36.9 | 66.42 | 4 | 265.68
| 10-01-055-03 | Кабель прокладываемый по бетонной стене | 100м.
| 1 | Затраты труда рабочих-монтажников | чел.-ч | 42.5 | 0
| 2 | Затраты труда машинистов | чел.-ч | 1.74 | 0
| 30101 | Автопогрузчики 5 т. | маш.-ч | 1.74 | 0
| 110-0198 | Скрепы фигурные СкФ-30 | 100шт. | 3.12 | 0
| 101-1482 | Шурупы с полукруглой головкой 5х70 | т. | 0.00139 | 0
| 10-04-062-1 | Шкаф радиосвязи стоечного типа | шт.
| 1 | Затраты труда рабочих-монтажников | чел.-ч | 62.1 | 0
| 2 | Затраты труда машинистов | чел.-ч | 3.11 | 0
| 101-1714 | Болты с гайками и шайбами | т. | 0.0008 | 0
| 500-9264 | Трубка ПХВ | кг. | 1 | 0
| 10-04-063-01 | Стол для аппаратуры радиосвязи | шт.
| 1 | Затраты труда рабочих-монтажников | чел.-ч | 1 | 0
| 101-1479 | Шурупы с полукруглой головкой 3,5х30 | т. | 0.0002 | 0
| 10-04-064-01 | Громкоговоритель настольный | шт.
| 1 | Затраты труда рабочих-монтажников | чел.-ч | 3 | 0
| 10-04-065-01 | Магнитофон стационарный | шт.
| 1 | Затраты труда рабочих-монтажников | чел.-ч | 9.81 | 0
11 | 10-04-066-05 | Сирена, звонок | шт. |  | 5
| 1 | Затраты труда рабочих-монтажников (разряд 3,5) | чел.-ч | 1 | 5 | 41.92 | 209.6
| 522-0076 | Припой ПОС40 | кг. | 0.004 | 0.02 | 141.36 | 2.8272
| 544-0089 | Лента изоляционная ЛСЭПЛ | кг. | 0.002 | 0.01 | 48.34 | 0.4834
| 10-04-100-06 | Аппаратура радиотрансляцион- ная настольная | шт.
| 1 | Затраты труда рабочих-монтажников | чел.-ч | 7 | 0
| 10-04-100-09 | Аппаратура радиотрансляционная настенная | шт.
| 1 | Затраты труда рабочих-монтажников | чел.-ч | 8 | 0
12 | 10-04-101-15 | Световое табло | шт. |  | 1
| 1 | Затраты труда рабочих-монтажников (разряд 4) | чел.-ч | 2 | 2 | 44.48 | 88.96
| 522-0076 | Припой ПОС40 | кг. | 0.005 | 0.005 | 141.36 | 0.7068
| 544-0089 | Лента изоляционная ЛСЭПЛ | кг. | 0.015 | 0.015 | 48.34 | 0.7251
| 10-04-101-07 | Громкоговоритель или звуковая колонка в помещении | шт.
| 1 | Затраты труда рабочих-монтажников | чел.-ч | 2 | 0
| 10-04-101-11 | Колодка клеменная на панели | шт.
| 1 | Затраты труда рабочих-монтажников | чел.-ч | 5 | 0
13 | 10-06-034-12 | Коробка распределительная настенная | шт. |  | 8 |  | 0
| 1 | Затраты труда рабочих-монтажников (разряд 4) | чел.-ч | 2 | 16 | 44.48 | 711.68
| 2 | Затраты труда машинистов | чел.-ч | 0.34 | 2.72 | 51.12 | 139.0464
| 400001 | Автомобили грузоподъемностью 5т. | маш.-ч. | 0.34 | 2.72 | 263.49 | 716.6928
| 522-0076 | Припой ПОС40 | кг. | 0.02 | 0.16 | 141.36 | 22.6176
| 101-1963 | Канифоль | кг. | 0.02 | 0.16 | 88.99 | 14.2384
| 544-0089 | Лента изоляционная ЛСЭПЛ | кг. | 0.02 | 0.16 | 48.34 | 7.7344
| 10-06-037-8 | Коробка протяжная | шт.
| 1 | Затраты труда рабочих-монтажников | чел.-ч | 1.09 | 0
13 | 10-06-037-12 | Коробка оконечная | 100шт.
| 1 | Затраты труда рабочих-монтажников | чел.-ч | 24.72 | 0
|  | Итого по сборнику 10, в т.ч.: |  |  | . |  | 166707.3692
|  | - Средства на оплату труда, |  |  | . |  | 64127.3185
|  | - Накладные расходы, 80%х0,94, |  |  | . |  | 48223.7435
|  | - Сметная прибыль, 60%, |  |  | . |  | 38476.3911
|  | - Эксплуатация машин и механизмов, |  |  | . |  | 14295.1482
|  | - Материалы. |  |  | . |  | 1584.7679
14 | 8-01-083-01 | Устр-ва сигнально-блокировочные (ИПР) | шт.
| 1 | Затраты труда рабочих-монтажников (разряд 4) | чел.-ч | 2.25 | 0 |  | 0
| 2 | Затраты труда машинистов | чел.-ч | 0.004 | 0 |  | 0
| 400002 | Автомобили грузоподъемностью 8т. | маш.-ч. | 0.002 | 0 |  | 0
| 101-1977 | Болты с гайками и шайбами | кг. | 0.11 | 0 |  | 0
| 8-03-545-01 | Коробка с зажимами для кабелей и проводов с сечением до 6 мм2 | шт.
| 1 | Затраты труда рабочих-монтажников | чел.-ч | 3.31 | 0
| 8-02-374-01 | Ввод в здание в стальной трубе | шт.
| 1 | Затраты труда рабочих-монтажников | чел.-ч | 3.21 | 0
| 2 | Затраты труда машинистов | чел.-ч | 2.8 | 0
| 500-9061 | Втулки изолирующие | шт. | 4 | 0
| 101-9852 | Краска | кг. | 0.13 | 0
| 8-02-394-01 | Прокладка провода на тросу | 100м
| 1 | Затраты труда рабочих-монтажников | чел.-ч | 28.4 | 0
| 2 | Затраты труда машинистов | чел.-ч | 16.6 | 0
| 30902 | Подъемники гидравлические до 10м | маш.-ч. | 15.9 | 0
| 40502 | Установка для сварки дуговая | маш.-ч | 2.59 | 0
| 500-9202 | Анкер тросовый | 100шт. | 0.08 | 0
| 101-1977 | Болты с гайками и шайбами | кг. | 0.1 | 0
| 500-9056 | Колпачки изолирующие | 10шт. | 4.9 | 0
| 500-9719 | Полоски для крепления проводов | 100шт. | 2.25 | 0
| 101-1924 | Электроды диаметром 4 мм Э42А | кг. | 0.19 | 0
| 103-9163 | Муфты натяжные | шт. | 4 | 0
| 500-9369 | Зажимы тросовые | шт. | 12 | 0
| 101-0813 | Проволока оцинкованная 3,0 мм | т. | 0.0007 | 0
| 101-9852 | Краска | кг. | 0.4 | 0
| 201-9404 | Конструкция стальная | т. | 0.05 | 0
| 500-9826 | Сжим соединительный | 100шт. | 0.64 | 0
14 | 8-02-396-05 | Прокладка короба | 100м |  | 0.34
| 1 | Затраты труда рабочих-монтажников (разряд 3,8) | чел.-ч | 37.6 | 12.784 | 43.42 | 555.0813
| 2 | Затраты труда машинистов | чел.-ч | 14.1 | 4.794 | 51.12 | 245.0693
| 400002 | Автомобили грузоподъемностью 8т. | маш.-ч. | 1.28 | 0.4352 | 268.92 | 117.034
| 30902 | Подъемники гидравлические до 10м | маш.-ч. | 11.5 | 3.91 | 87.99 | 344.0409
| 21102 | Краны на автомобильном ходу, до 10т | маш.-ч. | 1.28 | 0.4352 | 321.83 | 140.0604
| 40502 | Установка для сварки дуговая | маш.-ч. | 2.47 | 0.8398 | 15.45 | 12.9749
| 101-9109 | Дюбели для пристрелки | 10шт. | 12.5 | 4.25 | 5.29 | 22.4825
| 101-9100 | Патроны для пристрелки | 10шт. | 12.5 | 4.25 | 7.16 | 30.43
| 101-9103 | Дюбели распорные | 100шт. | 0.4 | 0.136 | 21.14 | 2.875
| 101-1924 | Электроды, диам.4мм | кг | 6.84 | 2.3256 | 22 | 51.1632
15 | 8-02-398-01 | Прокладка провода в коробах | 100м |  | 3.25
| 1 | Затраты труда рабочих-монтажников (разряд 3,8) | чел.-ч | 1.68 | 5.46 | 43.42 | 237.0732
| 2 | Затраты труда машинистов | чел.-ч | 0.82 | 2.665 | 51.12 | 136.2348
| 21102 | Краны на автомобильном ходу, до 10т | маш.-ч. | 0.01 | 0.0325 | 321.83 | 10.4595
| 400002 | Автомобили грузоподъемностью 8т. | маш.-ч. | 0.01 | 0.0325 | 268.92 | 8.7399
| 30902 | Подъемники гидравлические до 10м | маш.-ч. | 0.8 | 2.6 | 87.99 | 228.774
| 544-0089 | Лента изоляционная ЛСЭПЛ | кг | 0.16 | 0.52 | 48.34 | 25.1368
| 500-9500 | Бирки маркировочные | 100 шт. | 0.05 | 0.1625 | 76 | 12.35
| 500-9101 | Кнопки монтажные | 1000 шт. | 0.02 | 0.065 | 53.36 | 3.4684
| 500-9719 | Полоски пряжки для крепления проводов | 100 шт. | 0.26 | 0.845 | 40.87 | 34.5352
| 500-9826 | Сжим соединительный | 100 шт. | 0.1 | 0.325 | 18.4 | 5.98
9 | 8-02-399-01 | Прокладка провода в коробах | 100м
| 1 | Затраты труда рабочих-монтажников | чел.-ч | 3.52 | 0
| 2 | Затраты труда машинистов | чел.-ч | 1.58 | 0
| 8-02-401-01 | Кабели с креплением накладными скобами с установкой ответвительных коробок | 100м
| 1 | Затраты труда рабочих-монтажников | чел.-ч | 51.6 | 0
| 2 | Затраты труда машинистов | чел.-ч | 3.8 | 0
| 30902 | Подъемники гидравлические до 10м | маш.-ч. | 24.7 | 0
| 331451 | Перфорторы электрические | маш.-ч. | 6.03 | 0
| 500-9031 | Скобы | 10шт. | 16.5 | 0
| 101-1481 | Шурупы с полукругл. головкой 4х40 | т. | 0.00065 | 0
| 101-9103 | Дюбели распорные | 100шт. | 2.5 | 0
| 101-9109 | Дюбели для пристрелки | 10шт. | 4.5 | 0
| 500-9719 | Полоски для прижатия проводов | 100шт. | 0.83 | 0
| 101-1755 | Сталь полосовая S-4-5 мм | т. | 0.011 | 0
| 500-9816 | Полоса монтажная | м. | 34 | 0
| 101-9100 | Патроны для пристрелки | 10шт. | 4.5 | 0
| 500-9061 | Втулки изолирующие | шт. | 24.4 | 0
| 500-9500 | Бирки маркировочные | 100шт. | 0.41 | 0
| 8-02-402-01 | Кабели по установленным кон-струкциям и лоткам с установкой ответвительных коробок | 100м
| 1 | Затраты труда рабочих-монтажников | чел.-ч | 15.3 | 0
| 2 | Затраты труда машинистов | чел.-ч | 7.17 | 0
| 400002 | Автомобили грузоподъемностью 8т. | маш.-ч. | 1.89 | 0
| 30902 | Подъемники гидравлические до 10м | маш.-ч. | 3.39 | 0
| 331451 | Перфорторы электрические | маш.-ч. | 3.45 | 0
| 500-9719 | Полоски для прижатия проводов | 100шт. | 0.3 | 0
| 500-9500 | Бирки маркировочные | 100шт. | 0.41 | 0
| 8-02-407-01 | Трубы стальные по стенам с креп-лением скобами, диаметр до 25 мм | 100м
| 1 | Затраты труда рабочих-монтажников | чел.-ч | 30.8 | 0
| 2 | Затраты труда машинистов | чел.-ч | 20.9 | 0
| 30902 | Подъемники гидравлические до 10м | маш.-ч. | 20 | 0
| 40502 | Установка для сварки дуговая | маш.-ч | 6.42 | 0
| 331451 | Перфорторы электрические | маш.-ч. | 6.18 | 0
| 500-9031 | Скобы | 10шт. | 4.1 | 0
| 101-9103 | Дюбели распорные | 100шт. | 0.82 | 0
| 500-9081 | Перемычки гибкие | шт. | 8 | 0
| 101-9852 | Краска | кг. | 0.68 | 0
| 500-9140 | Гильзы соединительные | 100шт. | 0.08 | 0
| 101-0813 | Проволока стальная 3 мм | т. | 0.0021 | 0
| 500-9030 | Заглушки | 10шт. | 1.02 | 0
| 101-1924 | Электроды диаметром 4 мм Э42А | кг. | 1.05 | 0
| 8-02-407-02 | Трубы стальные по стенам с креп-лением скобами, диаметр до 40 мм | 100м
| 1 | Затраты труда рабочих-монтажников | чел.-ч | 41.5 | 0
| 2 | Затраты труда машинистов | чел.-ч | 28.4 | 0
| 400002 | Автомобили грузоподъемностью 8т. | маш.-ч. | 0.8 | 0
| 30902 | Подъемники гидравлические до 10м | маш.-ч. | 26.8 | 0
| 40502 | Установка для сварки дуговая | маш.-ч | 6.42 | 0
| 331451 | Перфорторы электрические | маш.-ч. | 8.47 | 0
| 500-9031 | Скобы | 10шт. | 4.1 | 0
| 101-9103 | Дюбели распорные | 100шт. | 0.82 | 0
| 500-9081 | Перемычки гибкие | шт. | 8 | 0
| 101-9852 | Краска | кг. | 0.68 | 0
| 500-9140 | Гильзы соединительные | 100шт. | 0.08 | 0
| 101-0813 | Проволока стальная 3 мм | т. | 0.0021 | 0
| 500-9030 | Заглушки | 10шт. | 1.02 | 0
| 101-1924 | Электроды диаметром 4 мм Э42А | кг. | 1.05 | 0
| 8-02-407-03 | Трубы стальные по стенам с креп-лением скобами, диаметр до 50 мм | 100м
| 1 | Затраты труда рабочих-монтажников | чел.-ч | 47.4 | 0
| 2 | Затраты труда машинистов | чел.-ч | 32.6 | 0
| 400002 | Автомобили грузоподъемностью 8т. | маш.-ч. | 0.91 | 0
| 30902 | Подъемники гидравлические до 10м | маш.-ч. | 30.8 | 0
| 40502 | Установка для сварки дуговая | маш.-ч | 6.42 | 0
| 500-9031 | Скобы | 10шт. | 4.1 | 0
| 101-9103 | Дюбели распорные | 100шт. | 0.82 | 0
| 500-9081 | Перемычки гибкие | шт. | 8 | 0
| 101-9852 | Краска | кг. | 0.68 | 0
| 500-9140 | Гильзы соединительные | 100шт. | 0.08 | 0
| 101-0813 | Проволока стальная 3 мм | т. | 0.0021 | 0
| 500-9030 | Заглушки | 10шт. | 1.02 | 0
| 101-1924 | Электроды диаметром 4 мм Э42А | кг. | 1.05 | 0
| 101-9109 | Дюбели для пристрелки | 10шт. | 10 | 0
| 101-9100 | Патроны для пристрелки | 10шт. | 10 | 0
| 8-02-407-04 | Трубы стальные по стенам с креп-лением скобами, диаметр до 80 мм | 100м
| 1 | Затраты труда рабочих-монтажников | чел.-ч | 67.5 | 0
| 2 | Затраты труда машинистов | чел.-ч | 36.3 | 0
| 400002 | Автомобили грузоподъемностью 8т. | маш.-ч. | 1.45 | 0
| 30902 | Подъемники гидравлические до 10м | маш.-ч. | 33.4 | 0
| 40502 | Установка для сварки дуговая | маш.-ч | 6.42 | 0
| 500-9031 | Скобы | 10шт. | 3.1 | 0
| 101-9103 | Дюбели распорные | 100шт. | 0.62 | 0
| 500-9081 | Перемычки гибкие | шт. | 8 | 0
| 101-9852 | Краска | кг. | 0.68 | 0
| 500-9140 | Гильзы соединительные | 100шт. | 0.08 | 0
| 101-0813 | Проволока стальная 3 мм | т. | 0.0021 | 0
| 500-9030 | Заглушки | 10шт. | 1.02 | 0
| 101-1924 | Электроды диаметром 4 мм Э42А | кг. | 2 | 0
| 101-9109 | Дюбели для пристрелки | 10шт. | 7.6 | 0
| 101-9100 | Патроны для пристрелки | 10шт. | 7.6 | 0
| 8-02-408-01 | Трубы стальные во взрывоопасных и пожароопасных помещениях с креплением скобами, диаметр до 25 мм | 100м
| 1 | Затраты труда рабочих-монтажников | чел.-ч | 62.8 | 0
| 2 | Затраты труда машинистов | чел.-ч | 38.1 | 0
| 400002 | Автомобили грузоподъемностью 8т. | маш.-ч. | 0.51 | 0
| 30902 | Подъемники гидравлические до 10м | маш.-ч. | 37.1 | 0
| 331451 | Перфорторы электрические | маш.-ч. | 11.3 | 0
| 300-9236 | Контргайка | шт. | 10 | 0
| 500-9031 | Скобы | 10шт. | 7.1 | 0
| 101-9103 | Дюбели распорные | 100шт. | 1.45 | 0
| 500-9081 | Перемычки гибкие | шт. | 2 | 0
| 101-9852 | Краска | кг. | 0.6 | 0
| 101-0813 | Проволока стальная 3 мм | т. | 0.0021 | 0
| 500-9030 | Заглушки | 10шт. | 0.5 | 0
| 101-1924 | Электроды диаметром 4 мм Э42А | кг. | 2 | 0
| 500-9837 | Уплотнительный состав | кг. | 1.36 | 0
| 8-02-408-02 | Трубы стальные во взрывоопасных и пожароопасных помещениях с креплением скобами, диаметр до 40 мм | 100м
| 1 | Затраты труда рабочих-монтажников | чел.-ч | 79.4 | 0
| 2 | Затраты труда машинистов | чел.-ч | 46.8 | 0
| 400002 | Автомобили грузоподъемностью 8т. | маш.-ч. | 0.76 | 0
| 30902 | Подъемники гидравлические до 10м | маш.-ч. | 45.6 | 0
| 331451 | Перфорторы электрические | маш.-ч. | 14.5 | 0
| 300-9236 | Контргайка | шт. | 10 | 0
| 500-9031 | Скобы | 10шт. | 7.1 | 0
| 101-9103 | Дюбели распорные | 100шт. | 1.45 | 0
| 500-9081 | Перемычки гибкие | шт. | 2 | 0
| 101-9852 | Краска | кг. | 0.6 | 0
| 101-0813 | Проволока стальная 3 мм | т. | 0.0021 | 0
| 500-9030 | Заглушки | 10шт. | 0.5 | 0
| 101-1924 | Электроды диаметром 4 мм Э42А | кг. | 2 | 0
| 500-9837 | Уплотнительный состав | кг. | 1.36 | 0
| 8-02-408-03 | Трубы стальные во взрывоопасных и пожароопасных помещениях с креплением скобами, диаметр до 50 мм | 100м
| 1 | Затраты труда рабочих-монтажников | чел.-ч | 95.9 | 0
| 2 | Затраты труда машинистов | чел.-ч | 57 | 0
| 400002 | Автомобили грузоподъемностью 8т. | маш.-ч. | 0.95 | 0
| 30902 | Подъемники гидравлические до 10м | маш.-ч. | 55.1 | 0
| 331451 | Перфорторы электрические | маш.-ч. | 16.8 | 0
| 300-9236 | Контргайка | шт. | 10 | 0
| 500-9031 | Скобы | 10шт. | 7.1 | 0
| 101-9103 | Дюбели распорные | 100шт. | 1.45 | 0
| 500-9081 | Перемычки гибкие | шт. | 2 | 0
| 101-9852 | Краска | кг. | 0.6 | 0
| 101-0813 | Проволока стальная 3 мм | т. | 0.0021 | 0
| 101-1924 | Электроды диаметром 4 мм Э42А | кг. | 2 | 0
| 500-9837 | Уплотнительный состав | кг. | 1.36 | 0
16 | 8-02-409-01 | Трубы винипластовые по стенам с креплением скобами, диам. до 25 мм | 100м |  | 3.4
| 1 | Затраты труда рабочих-монтажников (разряд 3,8) | чел.-ч | 23.8 | 80.92 | 43.42 | 3513.5464
| 2 | Затраты труда машинистов | чел.-ч | 16 | 54.4 | 51.12 | 2780.928
| 400002 | Автомобили грузоподъемностью 8т. | маш.-ч. | 0.11 | 0.374 | 268.92 | 100.5761
| 30902 | Подъемники гидравлические до 10м | маш.-ч. | 15.8 | 53.72 | 87.99 | 4726.8228
| 21102 | Краны на автомобильном ходу, до 10т | маш.-ч. | 0.11 | 0.374 | 321.83 | 120.3644
| 40502 | Установка для сварки дуговая | маш.-ч | 2.7 | 9.18 | 15.45 | 141.831
| 331451 | Перфорторы электрические | маш.-ч. | 4.84 | 16.456 | 5 | 82.28
| 500-9070 | Патрубки | 10ш. | 1.8 | 6.12 | 35.98 | 220.1976
| 500-9061 | Втулки изолирующие | шт. | 1.8 | 6.12 | 1.46 | 8.9352
| 500-9031 | Скобы | 10шт. | 6.7 | 22.78 | 2.11 | 48.0658
| 500-9030 | Заглушки | 10шт. | 1 | 3.4 | 8.26 | 28.084
| 101-0813 | Проволока стальная 3 мм | т. | 0.0021 | 0.00714 | 29526 | 210.8156
| 101-1924 | Электроды диаметром 4 мм Э42А | кг. | 0.96 | 3.264 | 22 | 71.808
| 113-9042 | Клей БМК-5к | кг. | 0.2 | 0.68 | 35.04 | 23.8272
| 101-9109 | Дюбели для пристрелки | 10шт. | 13.4 | 45.56 | 5.29 | 241.0124
| 101-9100 | Патроны для пристрелки | 10шт. | 13.4 | 45.56 | 7.16 | 326.2096
| 8-02-409-02 | Трубы винипластовые по стенам с креплением скобами, диам. до 50 мм | 100м
| 1 | Затраты труда рабочих-монтажников | чел.-ч | 34.4 | 0
| 2 | Затраты труда машинистов | чел.-ч | 24.3 | 0
| 400002 | Автомобили грузоподъемностью 8т. | маш.-ч. | 0.33 | 0
| 30902 | Подъемники гидравлические до 10м | маш.-ч. | 23.5 | 0
| 40502 | Установка для сварки дуговая | маш.-ч | 2.7 | 0
| 331451 | Перфорторы электрические | маш.-ч. | 6.96 | 0
| 500-9070 | Патрубки | 10ш. | 1.8 | 0
| 500-9061 | Втулки изолирующие | шт. | 18 | 0
| 500-9031 | Скобы | 10шт. | 6.7 | 0
| 500-9030 | Заглушки | 10шт. | 1 | 0
| 101-0813 | Проволока стальная 3 мм | т. | 0.0021 | 0
| 101-1924 | Электроды диаметром 4 мм Э42А | кг. | 0.96 | 0
| 113-9042 | Клей БМК-5к | кг. | 0.4 | 0
| 101-9109 | Дюбели для пристрелки | 10шт. | 13.4 | 0
| 101-9100 | Патроны для пристрелки | 10шт. | 13.4 | 0
| 8-02-409-03 | Трубы винипластовые по стенам с креплением скобами, диам. до 65 мм | 100м
| 1 | Затраты труда рабочих-монтажников | чел.-ч | 39.1 | 0
| 2 | Затраты труда машинистов | чел.-ч | 30.3 | 0
| 400002 | Автомобили грузоподъемностью 8т. | маш.-ч. | 0.44 | 0
| 30902 | Подъемники гидравлические до 10м | маш.-ч. | 29.4 | 0
| 40502 | Установка для сварки дуговая | маш.-ч | 2.7 | 0
| 331451 | Перфорторы электрические | маш.-ч. | 8.97 | 0
| 500-9070 | Патрубки | 10ш. | 1.8 | 0
| 500-9061 | Втулки изолирующие | шт. | 18 | 0
| 500-9031 | Скобы | 10шт. | 6.7 | 0
| 101-0813 | Проволока стальная 3 мм | т. | 0.0021 | 0
| 101-1924 | Электроды диаметром 4 мм Э42А | кг. | 0.96 | 0
| 113-9042 | Клей БМК-5к | кг. | 0.55 | 0
| 101-9109 | Дюбели для пристрелки | 10шт. | 13.4 | 0
| 101-9100 | Патроны для пристрелки | 10шт. | 13.4 | 0
| 8-02-411-01 | Рукава металические до 48 мм | 100м
| 1 | Затраты труда рабочих-монтажников | чел.-ч | 34.7 | 0
| 2 | Затраты труда машинистов | чел.-ч | 0.44 | 0
| 400002 | Автомобили грузоподъемностью 8т. | маш.-ч. |  | 0
| 40502 | Установка для сварки дуговая | маш.-ч |  | 0
| 331451 | Перфорторы электрические | маш.-ч. | 4.44 | 0
| 101-1755 | Сталь полосовая S-4-5 мм | т. |  | 0
| 101-1924 | Электроды диаметром 4 мм Э42А | кг. |  | 0
| 101-9109 | Дюбели для пристрелки | 10шт. |  | 0
| 101-9100 | Патроны для пристрелки | 10шт. |  | 0
| 500-9061 | Втулки изолирующие | шт. |  | 0
| 500-9031 | Скобы | 10шт. |  | 0
| 101-0115 | Винты с полукругл. головкой 50 мм | т. |  | 0
| 500-9081 | Перемычки гибкие | шт. |  | 0
| 101-0813 | Проволока стальная 3 мм | т. |  | 0
| 500-9070 | Патрубки | 10шт. |  | 0
| 8-02-411-02 | Рукава металические до 60 мм | 100м
| 1 | Затраты труда рабочих-монтажников | чел.-ч | 35.8 | 0
| 2 | Затраты труда машинистов | чел.-ч | 0.66 | 0
| 400002 | Автомобили грузоподъемностью 8т. | маш.-ч. | 0.33 | 0
| 40502 | Установка для сварки дуговая | маш.-ч | 17.9 | 0
| 331451 | Перфорторы электрические | маш.-ч. | 4.64 | 0
| 101-1755 | Сталь полосовая S-4-5 мм | т. | 0.0515 | 0
| 101-1924 | Электроды диаметром 4 мм Э42А | кг. | 1.05 | 0
| 101-9109 | Дюбели для пристрелки | 10шт. | 21.8 | 0
| 101-9100 | Патроны для пристрелки | 10шт. | 21.8 | 0
| 500-9061 | Втулки изолирующие | шт. | 10 | 0
| 500-9031 | Скобы | 10шт. | 25 | 0
| 101-0115 | Винты с полукругл. головкой 50 мм | т. | 0.00218 | 0
| 500-9081 | Перемычки гибкие | шт. | 10 | 0
| 101-0813 | Проволока стальная 3 мм | т. | 0.003 | 0
| 500-9070 | Патрубки | 10шт. | 1 | 0
| 400002 | Автомобили грузоподъемностью 8т. | маш.-ч. | 0.11 | 0
| 30902 | Подъемники гидравлические до 10м | маш.-ч. | 15.8 | 0
| 101-9109 | Дюбели для пристрелки | 10шт. | 13.4 | 0
| 101-9100 | Патроны для пристрелки | 10шт. | 13.4 | 0
17 | 8-02-412-01 | Затягивание проводов в трубы и рукава | 100м |  | 9.9
| 1 | Затраты труда рабочих-монтажников (разряд 3,8) | чел.-ч | 5.61 | 55.539 | 43.42 | 2411.5034
| 2 | Затраты труда машинистов | чел.-ч | 0.02 | 0.198 | 51.12 | 10.1218
| 400002 | Автомобили грузоподъемностью 8т. | маш.-ч. | 0.01 | 0.099 | 268.92 | 26.6231
| 21102 | Подъемники гидравлические до 10м | маш.-ч. | 0.01 | 0.099 | 321.83 | 31.8612
| 544-0089 | Лента изоляционная ЛСЭПЛ | кг | 0.16 | 1.584 | 48.34 | 76.5706
| 500-9041 | Сжимы ответвительные | 100 шт. | 0.31 | 3.069 | 993.74 | 3049.7881
| 500-9140 | Гильзы соединительные | 100 шт. | 0.05 | 0.495 | 248 | 122.76
| 500-9056 | Колпачки изолирующие | 10 шт. | 0.8 | 7.92 | 2.89 | 22.8888
| 500-9500 | Бирки маркировочные | 100 шт. | 0.002 | 0.0198 | 76 | 1.5048
| 500-9061 | Втулки изолирующие | шт. | 12.2 | 120.78 | 1.46 | 176.3388
| 8-02-412-09 | Затягивание проводов за каждый последующий | 100м
| 1 | Затраты труда рабочих-монтажников | чел.-ч | 2.29 | 0
| 2 | Затраты труда машинистов | чел.-ч | 0.02 | 0
| 500-9061 | Втулки изолирующие | шт. | 12.2 | 0
| 8-03-481-21 | Присоединение к электросети агрегата | компл.
| 1 | Затраты труда рабочих-монтажников | чел.-ч | 2.41 | 0
| 2 | Затраты труда машинистов | чел.-ч | 0.004 | 0
| 500-9081 | Перемычки гибкие | шт. | 1 | 0
| 500-9062 | Наконечники кабельные | шт. | 3.06 | 0
| 8-03-525-01 | Выключатели пакетный. штепсельный | шт.
| 1 | Затраты труда рабочих-монтажников | чел.-ч | 2.09 | 0
| 2 | Затраты труда машинистов | чел.-ч | 0.008 | 0
| 330206 | Дрели электрические | маш.-ч. | 0.04 | 0
| 500-9062 | Наконечники кабельные | шт. | 3.1 | 0
| 101-9103 | Дюбели распорные | 100шт. | 0.007 | 0
| 500-9081 | Перемычки гибкие | шт. | 1 | 0
| 101-9109 | Дюбели для пристрелки | 10шт. | 1.22 | 0
| 101-9100 | Патроны для пристрелки | 10шт. | 1.22 | 0
| 8-03-526-02 | Выключатели автоматические | шт.
| 1 | Затраты труда рабочих-монтажников | чел.-ч | 2.32 | 0
| 2 | Затраты труда машинистов | чел.-ч | 0.01 | 0
| 330206 | Дрели электрические | маш.-ч. | 0.04 | 0
| 500-9062 | Наконечники кабельные | шт. | 6.1 | 0
| 101-9103 | Дюбели распорные | 100шт. | 0.014 | 0
| 500-9081 | Перемычки гибкие | шт. | 1 | 0
| 101-9109 | Дюбели для пристрелки | 10шт. | 1.22 | 0
| 101-9100 | Патроны для пристрелки | 10шт. | 1.22 | 0
| 8-03-530-02 | Пускатели магнитные | шт.
| 1 | Затраты труда рабочих-монтажников | чел.-ч | 4.72 | 0
| 2 | Затраты труда машинистов | чел.-ч | 0.026 | 0
| 330206 | Дрели электрические | маш.-ч. | 0.23 | 0
| 500-9062 | Наконечники кабельные | шт. | 6.1 | 0
| 101-9103 | Дюбели распорные | 100шт. | 0.02 | 0
| 500-9081 | Перемычки гибкие | шт. | 1 | 0
| 8-03-532-04 | Посты управления кнопочные | шт.
| 1 | Затраты труда рабочих-монтажников | чел.-ч | 1.8 | 0
| 2 | Затраты труда машинистов | чел.-ч | 0.002 | 0
| 330206 | Дрели электрические | маш.-ч. | 0.04 | 0
| 101-1977 | Болты с гайками и шайбами | кг. | 0.05 | 0
| 201-9408 | Конструкция стальная | т. | 0.002 | 0
| 101-9103 | Дюбели распорные | 100шт. | 0.014 | 0
| 500-9081 | Перемычки гибкие | шт. | 1 | 0
| 101-9109 | Дюбели для пристрелки | 10шт. | 1.22 | 0
| 101-9100 | Патроны для пристрелки | 10шт. | 1.22 | 0
| 8-03-532-09 | Посты управления кнопочные взрывозащищенные | шт.
| 1 | Затраты труда рабочих-монтажников | чел.-ч | 2.9 | 0
| 2 | Затраты труда машинистов | чел.-ч | 0.018 | 0
| 330206 | Дрели электрические | маш.-ч. | 0.04 | 0
| 101-1977 | Болты с гайками и шайбами | кг. | 0.1 | 0
| 201-9408 | Конструкция стальная | т. | 0.004 | 0
| 101-9103 | Дюбели распорные | 100шт. | 0.014 | 0
| 500-9081 | Перемычки гибкие | шт. | 1 | 0
| 101-9109 | Дюбели для пристрелки | 10шт. | 1.22 | 0
| 101-9100 | Патроны для пристрелки | 10шт. | 1.22 | 0
| 8-03-538-01 | Выключатели конечные | шт.
| 1 | Затраты труда рабочих-монтажников | чел.-ч | 1.77 | 0
| 2 | Затраты труда машинистов | чел.-ч | 0.012 | 0
| 101-1977 | Болты с гайками и шайбами | кг. | 0.177 | 0
| 101-9103 | Дюбели распорные | 100шт. | 0.014 | 0
| 500-9081 | Перемычки гибкие | шт. | 1 | 0
| 8-03-538-03 | Выключатели конечные взрывозащищенные | шт.
| 1 | Затраты труда рабочих-монтажников | чел.-ч | 2.58 | 0
| 2 | Затраты труда машинистов | чел.-ч | 0.012 | 0
| 101-1977 | Болты с гайками и шайбами | кг. | 0.177 | 0
| 101-9103 | Дюбели распорные | 100шт. | 0.014 | 0
| 500-9081 | Перемычки гибкие | шт. | 1 | 0
| 8-03-571-04 | Шкафы управления | шт.
| 1 | Затраты труда рабочих-монтажников | чел.-ч | 5.87 | 0
| 2 | Затраты труда машинистов | чел.-ч | 1.68 | 0
| 101-1977 | Болты с гайками и шайбами | кг. | 0.51 | 0
| 500-9081 | Перемычки гибкие | шт. | 1 | 0
18 | 8-03-573-04 | Пульты управления | шт. |  | 2
| 1 | Затраты труда рабочих-монтажников (разряд 4,2) | чел.-ч | 2.37 | 4.74 | 45.81 | 217.1394
| 2 | Затраты труда машинистов | чел.-ч | 0.36 | 0.72 | 51.12 | 36.8064
| 21102 | Подъемники гидравлические до 10м | маш.-ч. | 0.07 | 0.14 | 321.83 | 45.0562
| 50102 | Компрессоры передвижные с двиг.. внутр. сгорания | маш.-ч. | 0.22 | 0.44 | 75.8 | 33.352
| 400002 | Автомобили грузоподъемностью 8т. | маш.-ч. | 0.07 | 0.14 | 268.92 | 37.6488
| 40502 | Установка для сварки дуговая | маш.-ч | 0.71 | 1.42 | 15.45 | 21.939
| 101-1924 | Электроды диаметром 4 мм Э42А | кг. | 0.1 | 0.2 | 22 | 4.4
| 101-1977 | Болты с гайками и шайбами | кг. | 0.1 | 0.2 | 21.6 | 4.32
| 8-03-591-01 | Выключатель одноклавишный | 100шт.
| 1 | Затраты труда рабочих-монтажников | чел.-ч | 39.5 | 0
| 2 | Затраты труда машинистов | чел.-ч | 0.06 | 0
| 330206 | Дрели электрические | маш.-ч. | 6.4 | 0
| 500-9126 | Подразетники деревянные | 100шт. | 1.03 | 0
| 101-1481 | Шурупы с полукругл. головкой 4х40 | т. | 0.0003 | 0
| 101-9103 | Дюбели распорные | 100шт. | 1.02 | 0
| 101-1477 | Шурупы с полукругл. головкой 2,5х20 | т. | 0.00016 | 0
| 8-03-591-08 | Розетка штепсельная | 100шт.
| 1 | Затраты труда рабочих-монтажников | чел.-ч | 43.2 | 0
| 2 | Затраты труда машинистов | чел.-ч | 0.08 | 0
| 330206 | Дрели электрические | маш.-ч. | 6.4 | 0
| 500-9126 | Подразетники деревянные | 100шт. | 1.03 | 0
| 101-1481 | Шурупы с полукругл. головкой 4х40 | т. | 0.0003 | 0
| 101-9103 | Дюбели распорные | 100шт. | 1.02 | 0
| 101-1477 | Шурупы с полукругл. головкой 2,5х20 | т. | 0.00016 | 0
| 8-03-592-01 | Патроны стенные | 100шт.
| 1 | Затраты труда рабочих-монтажников | чел.-ч | 58 | 0
| 2 | Затраты труда машинистов | чел.-ч | 0.24 | 0
| 330206 | Дрели электрические | маш.-ч. | 9.54 | 0
| 500-9126 | Подразетники деревянные | 100шт. | 1.03 | 0
| 101-1481 | Шурупы с полукругл. головкой 4х40 | т. | 0.00026 | 0
| 101-9103 | Дюбели распорные | 100шт. | 1.51 | 0
| 101-1477 | Шурупы с полукругл. головкой 2,5х20 | т. | 0.00016 | 0
| 8-03-593-06 | Светильник настенный | 100шт.
| 1 | Затраты труда рабочих-монтажников | чел.-ч | 88.3 | 0
| 2 | Затраты труда машинистов | чел.-ч | 45.1 | 0
| 330206 | Дрели электрические | маш.-ч. | 25.6 | 0
| 500-9041 | Сжимы ответвительные | 100шт. | 2.04 | 0
| 101-0115 | Винты с полукругл. головкой длин. 50 | т. | 0.00306 | 0
| 101-9103 | Дюбели распорные | 100шт. | 4.08 | 0
| 500-9129 | Розетка потолочная | 100шт. | 1.02 | 0
19 | 8-03-593-10 | Световые настенные указатели | 100шт. |  | 0.03
| 1 | Затраты труда рабочих-монтажников (разряд 4,2) | чел.-ч | 98.2 | 2.946 | 45.81 | 134.9563
| 2 | Затраты труда машинистов | чел.-ч | 2.24 | 0.0672 | 51.12 | 3.4353
| 40502 | Установка для сварки дуговая | маш.-ч. | 25.6 | 0.768 | 15.45 | 11.8656
| 21102 | Подъемники гидравлические до 10м | маш.-ч. | 1.12 | 0.0336 | 321.83 | 10.8135
| 400002 | Автомобили грузоподъемностью 8т. | маш.-ч. | 1.12 | 0.0336 | 268.92 | 9.0357
| 544-0089 | Лента изоляционная ЛСЭПЛ | кг | 0.21 | 0.0063 | 48.34 | 0.30454
| 101-9103 | Дюбели распорные | 100шт. | 4.08 | 0.1224 | 21.14 | 2.5875
| 11-02-032-01 | Уровнемер | шт.
| 1 | Затраты труда рабочих-монтажников | чел.-ч | 2.25 | 0
| 2 | Затраты труда машинистов | чел.-ч | 0.44 | 0
| 40502 | Установка для сварки дуговая | маш.-ч. | 0.05 | 0
| 101-0092 | Болты с диаметром 16 мм | т. | 0.0002 | 0
| 11-04-002-01 | Аппаратура настольная | шт.
| 1 | Затраты труда рабочих-монтажников | чел.-ч | 1.03 | 0
| 2 | Затраты труда машинистов | чел.-ч | 0.16 | 0
| 11-04-004-01 | Аппаратура настенная | шт.
| 1 | Затраты труда рабочих-монтажников | чел.-ч | 10.1 | 0
| 2 | Затраты труда машинистов | чел.-ч | 0.9 | 0
| 101-2039 | Болты с гайками и шайбами М12 | кг. | 0.407 | 0
| 101-2036 | Болты с гайками и шайбами М6 | кг. | 0.0267 | 0
| 11-04-005-01 | Пульт управления | шт.
| 1 | Затраты труда рабочих-монтажников | чел.-ч | 20.2 | 0
| 2 | Затраты труда машинистов | чел.-ч | 0.95 | 0
| 101-2038 | Болты с гайками и шайбами М10 | кг. | 0.584 | 0
| 101-2036 | Болты с гайками и шайбами М6 | кг. | 0.0356 | 0
| 11-06-001-01 | Щит управления | шт.
| 1 | Затраты труда рабочих-монтажников | чел.-ч | 5.15 | 0
| 2 | Затраты труда машинистов | чел.-ч | 0.07 | 0
| 101-2039 | Болты с гайками и шайбами М12 | кг. | 0.2378 | 0
| 11-06-002-01 | Проводки в щитах и пульте | шт.
| 1 | Затраты труда рабочих-монтажников | чел.-ч | 9.27 | 0
| 11-02-001-01 | Манометр | шт.
| 1 | Затраты труда рабочих-монтажников | чел.-ч | 1.03 | 0
| 11-02-022-05 | Сигнализатор | шт.
| 1 | Затраты труда рабочих-монтажников | чел.-ч | 4.12 | 0
| 08-07-002-01 | - Фонд оплаты труда, | 100м2
| 1 | - Накладные расходы, 80%х0,94, | чел.-ч | 70.2 | 0
| 2 | - Сметная прибыль, 60%, | чел.-ч | 0.18 | 0
| 400001 | - Эксплуатация машин и механизмов, | маш.-ч | 0.18 | 0
| 08-07-002-2 | - Материалы. | 100м2
| 1 | Итого по сборнику 10 | чел.-ч | 49.8 | 0
| 2 | Затраты труда машинистов | чел.-ч | 0.11 | 0
| 400001 | Автомобили бортовые груз. до 5т | маш.-ч | 0.11 | 0
| 46-03-001-01 | Сверление отверстий в железобетонных конструкциях | 100шт.
| 1 | Затраты труда рабочих-монтажников | чел.-ч | 17.3 | 0
| 2 | Затраты труда машинистов | чел.-ч | 16.41 | 0
| 330210 | Установка для сверления отверстий | маш.-ч | 16.4 | 0
| 400001 | Автомобили бортовые груз. до 5т | маш.-ч | 0.01 | 0
| 101-1913 | Сверла алмазные до 20 мм | шт. | 2.52 | 0
| 46-03-009-5 | Пробивка в кирпичных стенах отверстий до 25 мм | 100шт.
| 1 | Затраты труда рабочих-монтажников | чел.-ч | 87.63 | 0
| 2 | Затраты труда машинистов | чел.-ч | 28.42 | 0
| 331452 | Перфораторы | маш.-ч | 56.84 | 0
| 46-03-009-08 | Пробивка в кирпичных стенах отверстий до 50 мм | 100шт.
| 1 | Затраты труда рабочих-монтажников | чел.-ч | 97.13 | 0
| 2 | Затраты труда машинистов | чел.-ч | 28.42 | 0
| 331452 | Перфораторы | маш.-ч | 56.84 | 0
|  | Итого по сборнику 8, в т.ч.: |  |  | . |  | 37095.5492
|  | - Средства на оплату труда, |  |  | . |  | 10281.8954
|  | - Накладные расходы, 95%х0,94, |  |  | . |  | 9181.7326
|  | - Сметная прибыль, 65%, |  |  | . |  | 6683.232
|  | - Эксплуатация машин и механизмов, |  |  | . |  | 6119.8495
|  | - Материалы. |  |  | . |  | 4828.8396
.
|  | Итого по разделу 1, в т.ч. |  |  | . |  | 203802.9184
|  | - Материалы, учтенные в расценках монтажа |  |  | . |  | 6413.6076
.
|  | Затраты труда рабочих-монтажников | чел.-ч |  |  | 42.52 | 0
|  | Затраты труда машинистов | чел.-ч |  |  | 36.42 | 0
|  | Трудовые ресурсы на действующем предприятии К - 1,0 | руб. |  |  |  | 0
Машины и механизмы
| 30101 | Автопогрузчики 5 т. | маш.-ч |  |  | 306.39 | 0
| 30902 | Подъемники гидравлические до 10м | маш.-ч. |  |  | 87.99 | 0
| 40502 | Установка для сварки дуговая | маш.-ч |  |  | 15.45 | 0
| 400001 | Автомобили грузоподъемностью 5т. | маш.-ч. |  | 0 | 139.57 | 0
| 400002 | Автомобили грузоподъемностью 8т. | маш.-ч. |  |  | 311.26 | 0
| 331451 | Перфорторы электрические | маш.-ч. |  |  | 5 | 0
| 331452 | Перфораторы | маш.-ч |  | 0 | 5 | 0
| 330210 | Установка для сверления отверстий | маш.-ч |  | 0 | 5 | 0
| 330206 | Дрели электрические | маш.-ч |  |  | 4.01 | 0
- Материалы
0
|  | 2. Материальные ресурсы, не учтенные ценниками |  |  | .
1 | 101-2206 | Дюбели пластмас. с шурпами 12х70 | 10шт. |  |  | 4 | 0
| 101-0142 | Дюбели калиброванные 3х58,5 | т. |  |  | 60681 | 0
| 101-9103 | Дюбели распорные | 100шт. |  |  | 21.14 | 0
| 101-9109 | Дюбели для пристрелки | 10шт. |  |  | 5.29 | 0
| 101-9100 | Патроны для пристрелки | 10шт. |  |  | 7.16 | 0
| 101-1680 | Патроны для строительн. пистолета | 1000шт. |  |  | 803.35 | 0
2 | 522-0076 | Припой ПОС40 | кг |  |  | 141.36 | 0
3 | 101-1963 | Канифоль | кг |  |  | 88.99 | 0
| 101-0329 | Клей 88-СА | кг. |  |  | 55.26 | 0
| 113-9042 | Клей БМК-5к | кг. |  |  | 35.04 | 0
| 500-9031 | Скобы | 10шт. |  |  | 2.11 | 0
4 | 500-9264 | Трубка ПХВ | кг |  |  | 84.55 | 0
| 110-0198 | Скрепы фигурные СкФ-30 | 100шт. |  |  | 29.6 | 0
| 110-0113 | Скрепы 10х2 | кг. |  |  | 18.32 | 0
5 | 101-1482 | Шурупы с полукруглой головкой 5х70 | т |  |  | 35085 | 0
| 101-1479 | Шурупы с полукруглой головкой 3,5х30 | т. |  |  | 35085 | 0
| 101-1481 | Шурупы с полукругл. головкой 4х40 | т. |  |  | 35085 | 0
| 101-1477 | Шурупы с полукругл. головкой 2,5х20 | т. |  |  | 35085 | 0
| 101-0115 | Винты с полукругл. головкой 50 мм | т. |  |  | 35085 | 0
6 | 101-1977 | Болты с гайками и шайбами | кг |  |  | 21.6 | 0
| 101-1714 | Болты с гайками и шайбами | т. |  | 0 | 19255 | 0
| 101-2039 | Болты с гайками и шайбами М12 | кг. |  | 0 | 29.44 | 0
| 101-2036 | Болты с гайками и шайбами М6 | кг. |  | 0 | 29.44 | 0
| 101-2038 | Болты с гайками и шайбами М10 | кг. |  | 0 | 29.44 | 0
| 101-0092 | Болты с диаметром 16 мм | т. |  | 0 | 29444 | 0
| 101-0161 | Гвозди отделочные 1,2х20 мм | т. |  |  | 18556 | 0
| 500-9061 | Втулки изолирующие | шт. |  |  | 1.46 | 0
| 101-9852 | Краска | кг. |  |  | 28.19 | 0
| 500-9202 | Анкер тросовый | 100шт. |  | 0 | 1412.3 | 0
| 500-9041 | Сжимы ответвительные | 100шт. |  |  | 993.74 | 0
| 500-9056 | Колпачки изолирующие | 10шт. |  |  | 2.89 | 0
| 500-9719 | Полоски для крепления проводов | 100шт. |  |  | 111 | 0
| 101-1924 | Электроды диаметром 4 мм Э42А | кг. |  |  | 22 | 0
| 103-9163 | Муфты натяжные | шт. |  |  | 4.52 | 0
| 500-9369 | Зажимы тросовые | шт. |  |  | 5.84 | 0
| 101-0813 | Проволока оцинкованная 3,0 мм | т. |  |  | 29526 | 0
| 201-9404 | Конструкция стальная | т. |  | 0 | 13942 | 0
| 201-9408 | Конструкция стальная | т. |  | 0 | 15684 | 0
| 500-9826 | Сжим соединительный | 100шт. |  |  | 350 | 0
| 300-9247 | Колпачки типа К-440 | 1000шт. |  |  | 2715.24 | 0
| 300-9236 | Контргайка | шт. |  |  | 2.8 | 0
| 101-9031 | Скобы | 10шт. |  |  | 30 | 0
| 101-1755 | Сталь полосовая S-4-5 мм | т. |  |  | 11749 | 0
| 500-9129 | Розетка потолочная | 100шт. |  | 0 | 67.79 | 0
| 500-9816 | Полоса монтажная | м. |  | 0 | 19 | 0
| 500-9837 | Уплотнительный состав | кг. |  | 0 | 28.7 | 0
| 500-9500 | Бирки маркировочные | 100шт. |  |  | 76 | 0
| 500-9140 | Гильзы соединительные | 100шт. |  |  | 248 | 0
| 500-9030 | Заглушки | 10шт. |  |  | 8.26 | 0
| 500-9081 | Перемычки гибкие | шт. |  |  | 18 | 0
| 500-9070 | Патрубки | 10шт. |  |  | 35.98 | 0
| 500-9062 | Наконечники кабельные | шт. |  |  | 36.6 | 0
| 500-9126 | Подразетники деревянные | 100шт. |  | 0 | 86 | 0
7 | 101-1913 | Сверла победитовые до 20 мм | шт. |  |  | 58 | 0
|  | Манометр электроконт. ДМ2005 СГ | шт. |  |  | 567 | 0 | 2268
|  | Сигнализатор давления СДУ-М | шт. |  |  | 242 | 0 | 1452
|  | Датчик-реле уровня РОС-301УХЛ4 | шт. |  |  | 3167 | 0 | 3167
|  | Выключатель для откр. проводки | шт. |  |  | 15 | 0 | 15
|  | Сигнализатор СМК-1 | шт. |  |  | 20.8 | 0
|  | Извещатель ИП-103-4/1 "МАК-1" | шт. |  |  | 15 | 0
|  | Датчик пожарный (термокабель) | м. |  |  | 157.5 | 0
|  | Извещатель "Маяк" 12/24 В | шт. |  |  | 128 | 0
|  | Извещатель звуковой 702 "БОЛИД" 117 дцб 12 В | шт. |  |  | 880 | 0
|  | 117 дцб 12 В |  |  |  |  | 0
|  | Пост ПКЕ-222-1У2 | шт. |  |  | 320 | 0
|  | Реле РП-21 | шт. |  |  | 240 | 0
|  | Выносное устройство ВУОС | шт. |  |  | 52 | 0
|  | Провод ТРВ 2х0,5 | м. |  |  | 0.8 | 0
1 |  | Провод КСПВГ 3х1,5 | м |  | 55 | 29 | 1595
2 |  | Провод ШВВП 2х0,75 | м |  | 300 | 10.8 | 3240 | 1478.75
|  | Провод ПРППМ 2х0,9 | м. |  |  | 2.4 | 0
13 |  | Соморезы с дюбелями пластмасовыми | шт. |  |  | 0.42 | 0
3 |  | Кабель КПСВВ 2х0,5 | м |  | 500 | 8.6 | 4300
4 |  | Кабель КПСВВ 2х2х0,5 | м |  | 120 | 11.7 | 1404
5 |  | Кабель КПСВВ 6х0,5 | м |  | 300 | 27.5 | 8250 | 4700
6 |  | Кабель UTP 4х2х0,53 | м |  | 40 | 54.4 | 2176 | 8930
|  | Кабель КВВГ 7х1,0 | м. |  |  | 24 | 0
|  | Кабель КВВГ 4х1,0 | м. |  |  | 16 | 0
|  | Кабель ТППэп 10х2х0,5 | м. |  |  | 8.32 | 0
|  | Кабель ТПВ 10х2х0,5 | м. |  |  | 14 | 0
7 |  | Кабель ТСВ 20х2х0,5 | м |  | 180 | 32.8 | 5904
|  | Кабель ТПВ 30х2х0,5 | м. |  |  | 23 | 0
|  | Кабель ТПВ 50х2х0,5 | м. |  |  | 30 | 0
8 |  | Коробка КРН-4 | шт. |  | 52 | 4.75 | 247 | 94
|  | Коробка протяжная У996У2 | шт. |  |  | 97 | 0 | 1940
|  | Коробка протяжная У994У2 | шт. |  |  | 38 | 0 | 760
9 |  | Коробка КРТП-10 | шт. |  | 8 | 29 | 232
19 |  | Бокс БКТ 20х2 | шт. |  |  | 203 | 0
|  | Коробка у 191, У198, У194 | шт. |  |  | 9 | 0
|  | Коробка КС, зажим наборный | шт. |  |  | 12 | 0
|  | Дюбель-гвоздь | шт. |  |  | 1.5 | 0 | 105
10 |  | Короб кабельный 20х12, 32х12 | м |  | 34 | 7.4 | 251.6 | 5600
21 |  | Аксессуары к коробам | шт. |  |  | 4.42 | 0 | 3750
|  | Трубка ХВТ-8 | кг. |  |  | 74 | 0 | 185
11 |  | Резистор С2-33-0,125-4,7;5,1;6,8 кОм | шт. |  | 132 | 1.5 | 198 | 375
|  | Резистор С2-33-0,25-4,7 кОм | м. |  |  | 3 | 0 | 150
12 |  | Труба винипл. гофрированая dу-16 | м |  | 250 | 4.8 | 1200
13 |  | Труба винипл. гофрированая dу-25 | м |  | 90 | 8.7 | 783
|  | Труба dу-25х2,5 ГОСТ 3262-75 | м. |  |  | 34 | 0 | 500
|  | Труба dу-32х2,5 ГОСТ 3262-75 | м. |  |  | 48 | 0 | 1650
|  | Трос стальной 3 мм | м. |  |  | 16 | 0
|  | Муфа натяжная с анкером | шт. |  |  | 26 | 0
|  | Итого по разделу 2 |  |  | . |  | 29780.6 | 20651
1652
|  | Всего материалы |  |  | . |  | 36194.2076 | 22303
|  | 3. Оборудование |  |  | .
1 |  | ППК "Сигнал-20" исп. 02 | шт. |  | 5 | 2374 | 11870 | 2200
2 |  | Пульт управления "С2000М" | шт. |  | 1 | 4231 | 4231 | 3200
3 |  | Извещатель ИПР-3СУ | шт. |  | 3 | 146 | 438 | 2720
4 |  | Извещатель ИПД-3.1М | шт. |  | 87 | 176 | 15312 | 69216
5 |  | Блок питания РИП-12- 3А 12В, 17Ач (с аккумулятором) | шт. |  | 5 | 1899 | 9495
6 |  | Прибор Spider "Hanter-Pro" | шт. |  | 1 | 3340 | 3340
7 |  | Прибор контр. и управл. "RX-150" | шт. |  | 1 | 2550 | 2550
8 |  | Передатчик TR 100V | шт. |  | 1 | 3975 | 3975
9 |  | Защита телеф. коммуникат. DZU-1 | шт. |  | 1 | 188 | 188
10 |  | Расширитель на 8 зон EXP-1001 | шт. |  | 1 | 980 | 980
11 |  | Извещатель охранный SRPG-2N | шт. |  | 35 | 729 | 25515
12 |  | Извещатель охранный SRP-600 | шт. |  | 2 | 415 | 830
13 |  | Извещатель охранный "Фотон-Ш" | шт. |  | 2 | 550 | 1100
14 |  | Сигнализат. охранный ИО102-20(26) | шт. |  | 6 | 86 | 516
15 |  | Индикатор контр. передач "ИРК-2" | шт. |  | 1 | 336 | 336
16 |  | Антенна "Диполь" | шт. |  | 1 | 820 | 820
17 |  | Блок релейный "УК-ВК " исп.1 | шт. |  | 1 | 136 | 136
18 |  | Оповещатель световой "Маяк" | шт. |  | 1 | 90 | 90
19 |  | Оповещатель звуковой "АС-10" | шт. |  | 4 | 110 | 440
20 |  | Оповещатель звуковой "Б-17-Т" | шт. |  | 1 | 120 | 120
21 |  | Табло "Выход", "Молния-12-С" | шт. |  | 3 | 243 | 729
|  | Аварийный переключатель ЕS-9116 | шт. |  |  | 6240 | 0
|  | Матричный коммутатор РХ-9116 | шт. |  |  | 7040 | 0
|  | Блок реле на 16 каналов RG-9116 | шт. |  |  | 8000 | 0
|  | Панель аварийной сигнализации ЕР-9216 | шт. |  |  | 4960 | 0
|  | 19" шкаф для оборуд-я, РА-151Д | шт. |  |  | 16160 | 0
|  | Микрофонная консоль RМ-916 | шт. |  |  | 6880 | 0
|  | Звуковая колонка CS-510 | шт. |  |  | 960 | 0
|  | Громкоговоритель потолочный МS-05 | шт. |  |  | 480 | 0
|  | Круглая решетка для МS-05 GP-03 | шт. |  |  | 80 | 0
|  | Резервный источник питания РИП-24 (исп.01) 17 Ач | шт. |  |  | 3020 | 0
|  | Прибор "Роса-2SL" Ехi | шт. |  |  | 23250 | 0 | 93000
|  | Прибор "Роса-1SL" (БПК) | шт. |  |  |  | 0
|  | Пульт сигнализации | шт. |  |  | 10850 | 0 | 10850
|  | Блок пусковой БККП-С | шт. |  |  | 6200 | 0 | 24800
|  | Пульт ПДП | шт. |  |  | 2573 | 0 | 10292
|  | Оповещатель свето-звуковой ОСЗ | шт. |  |  | 2914 | 0 | 14570
|  | Оповещатель световой ОС | шт. |  |  | 2294 | 0 | 4588
|  | Блок искрозащиты БИШ | шт. |  |  | 1178 | 0 | 3534
|  | Блок искрозащиты БИО | шт. |  |  | 2325 | 0 | 11625
|  | Блок пуска (БПП) | шт. |  |  |  | 0 | 9200
|  | Блок питания (БП) | шт. |  |  |  | 0 | 6000
|  | Блок резервного питания БРП-24 | шт. |  |  |  | 0 | 4200
|  | Прибор ППКПУ 04-02 "АРк-БС-ПУ" | шт. |  |  |  | 0 | 26000
|  | Модуль МПП(Р)-2,5 | шт. |  |  |  | 0 | 240900
|  | Извещатель ИПР | шт. |  |  |  | 0 | 2560
|  | Извещатель ДИП-У | шт. |  |  |  | 0 | 15660
|  | Извещатель ИДПЛ-1 | шт. |  |  | 1 | 0 | 8100
|  | Итого по разделу 3 |  |  | . |  | 83011
Транспортно-складские расходы, 5%
Итого
|  | Всего за материалы и оборудование |  |  | . |  | 119205.2076
Итого прямые затраты
Накладные расходы по сб. 10, 11 и строительным работам - 80%х0,94
Накладные расходы по сб. 8 - 95%х0,94
Сметная прибыль по сб. 10, 11 - 60%
|  | Сметная прибыль - 65% |  |  |  |  | 0
|  | Итого по разделам 1,2,3 |  |  | . |  | 316594.5184
Зимнее удорожание 1,41%х1,1=1,551%
Итого
Непредвиденные затраты - 1,5%
Итого
|  | НДС 18% |  |  | . |  | 56987.0133
|  | Всего по смете |  |  | . |  | 373581.5317
.
.
| Составил: ________________________________Н.Г.Сорокин |  |  |  | .
|  | [должность подпись (инициалы, фамилия)] |  |  | .
.
| Проверил: ________________________________ |  |  |  | .
|  | [должность подпись (инициалы, фамилия)] |  |  | .
.
.
.
Note on F20: 1: фильтр