## Локальная смета
СОГЛАСОВАНО: | [7 empty] | УТВЕРЖДАЮ:
_____________________________ | [7 empty] | _____________________________
" _____ " ________________ 200_ г. | [7 empty] | "______ " _______________200_ г.
(наименование стройки)
ЛОКАЛЬНЫЙ СМЕТНЫЙ РАСЧЕТ №
(локальная смета)
на | Ремонт мягкой кровли школы №7, г. Иваново
(наименование работ и затрат, наименование объекта)
Основание: чертежи №
| Сметная стоимость |  |  |  | 362.13 | тыс. руб
| Средства на оплату труда |  |  |  | 33.15 | тыс. руб
Составлен(а) в ценах по состоянию на 1кв_2007 г.
№ пп | Шифр и номер позиции норматива | Наименование работ и затрат, единица измерения | Количество | Стоимость единицы, руб. |  | Общая стоимость, руб. |  |  | Затраты труда рабочих, чел.-ч, не занятых обслуживанием машин
|  |  |  | всего | эксплуатации машин | Всего | оплаты труда | эксплуатация машин
|  |  |  | оплаиы труда | в т.ч. оплаты труда |  |  | в т.ч. оплаты труда | на единицу | всего
1 | 2 | 3 | 4 | 5 | 6 | 7 | 8 | 9 | 10 | 11
1 | ТЕРр58-17-01 | Разборка покрытий кровель из: рулонных материалов (100 м2 покрытий кровель) | 9.2 | 111,34 109,33 | 2.01 | 1024 | 1006 | 18 | 17.41 | 160.172
2 | ТЕР12-01-017-01 | Устройство выравнивающих стяжек цементно-песчаных: толщиной 15 мм (100 м2 стяжек) Коэф-ты к позиции: МДС81-35.2004п.4.7 ОЗП=1,15; ЭМ=1,25; ЗПМ=1,25; ТЗ=1,15; ТЗМ=1,25 | 9 | 1831,76 196,58 | 325,7 20,93 | 16486 | 1769 | 2931 188 | 31.303 | 281.727
3 | ТЕР12-01-017-02 | Устройство выравнивающих стяжек цементно-песчаных: на каждый 1 мм изменения толщины добавлять к (12-01-017-01)- до Т=30мм(100 м2стяжек) Коэф-ты к позиции: Кратность ПЗ=15; ОЗП=15; ЭМ=15; ЗПМ=15; МАТ=15; ТЗ=15; ТЗМ=15 (1-й уровень); МДС81-35.2004п.4.7 ОЗП=1,15; ЭМ=1,25; ЗПМ=1,25; ТЗ=1,15; ТЗМ=1,25 (1-й уровень) | 9 | 1036,79 9,54 | 48,65 3,81 | 9331 | 86 | 438 34 | 1.515 | 13.635
4 | ТЕР12-01-016-02 | Огрунтовка оснований из бетона или раствора под водоизоляционный кровельный ковер: готовой эмульсией битумной (100 м2 кровли) Коэф-ты к позиции: МДС81-35.2004п.4.7 ОЗП=1,15; ЭМ=1,25; ЗПМ=1,25; ТЗ=1,15; ТЗМ=1,25 | 9.2 | 117,86 22,70 | 4.8 | 1084 | 209 | 44 | 3.22 | 29.624
5 | ТЕР12-01-002-09 | Устройство кровель плоских из наплавляемых материалов: в два слоя (100 м2 кровли) Коэф-ты к позиции: МДС81-35.2004п.4.7 ОЗП=1,15; ЭМ=1,25; ЗПМ=1,25; ТЗ=1,15; ТЗМ=1,25 | 9.2 | 237,5 125,02 | 63,28 2,59 | 2185 | 1150 | 582 24 | 16.514 | 151.9288
6 | 101-9122 | Материалы рулонные кровельные для нижних слоев - линокром (м2) Коэф-ты к позиции: МДС81-35.2004п.4.7 ОЗП=1,15; ЭМ=1,25; ЗПМ=1,25; ТЗ=1,15; ТЗМ=1,25 | 1067.2 | 13.09 |  | 13970
7 | 101-9121 | Материалы рулонные кровельные для верхнего слоя - линокром (м2) Коэф-ты к позиции: МДС81-35.2004п.4.7 ОЗП=1,15; ЭМ=1,25; ЗПМ=1,25; ТЗ=1,15; ТЗМ=1,25 | 1048.8 | 14.62 |  | 15333
8 | ТЕР12-01-004-04 | Устройство примыканий кровель из наплавляемых материалов к стенам и парапетам высотой: до 600 мм без фартуков (100 м примыканий) Коэф-ты к позиции: МДС81-35.2004п.4.7 ОЗП=1,15; ЭМ=1,25; ЗПМ=1,25; ТЗ=1,15; ТЗМ=1,25 | 2.5 | 844,7 302,11 | 156,49 9,18 | 2112 | 755 | 391 23 | 40.825 | 102.0625
9 | 101-9123 | Материалы рулонные кровельные - линокром (м2) Коэф-ты к позиции: МДС81-35.2004п.4.7 ОЗП=1,15; ЭМ=1,25; ЗПМ=1,25; ТЗ=1,15; ТЗМ=1,25 | 630 | 14.62 |  | 9211
10 | ТЕР12-01-014-02 | Утепление покрытий: керамзитом (1 м3 утеплителя) Коэф-ты к позиции: МДС81-35.2004п.4.7 ОЗП=1,15; ЭМ=1,25; ЗПМ=1,25; ТЗ=1,15; ТЗМ=1,25 | 5 | 67,39 21,95 | 45,44 3,68 | 337 | 110 | 227 18 | 3.496 | 17.48
11 | СЦМ-406-0004 | Гравий керамзитовый, фракция 5-10 мм, марка 400 (м3) Коэф-ты к позиции: МДС81-35.2004п.4.7 ОЗП=1,15; ЭМ=1,25; ЗПМ=1,25; ТЗ=1,15; ТЗМ=1,25 | 5.15 | 258.53 |  | 1331
12 | вестник | Отвозка с погрузкой мусора до 10км (т) Коэф-ты к позиции: МДС81-35.2004п.4.7 ОЗП=1,15; ЭМ=1,25; ЗПМ=1,25; ТЗ=1,15; ТЗМ=1,25 | 7.18 | 27.69 | 27.69 | 199 |  | 199
Итого прямые затраты по разделу в ценах 2001г. | [5 empty] | 72603 | 5085 | 4830 287 |  | 756.63
Итого прямые затраты по разделу с учетом индексов, в текущих ценах | [5 empty] | 270819 | 31375 | 15021 1771 |  | 756.63
Накладные расходы | [5 empty] | 23972
Сметная прибыль | [5 empty] | 17068
Итоги по разделу 1 Новый Раздел :
Крыши, кровли (ремонтно-строительные) | [5 empty] | 13500 |  |  |  | 160.17
Кровли | [5 empty] | 298359 |  |  |  | 596.46
Итого | [5 empty] | 311859 |  |  |  | 756.63
В том числе:
Материалы | [5 empty] | 224423
Машины и механизмы | [5 empty] | 15021
ФОТ | [5 empty] | 33146
Накладные расходы | [5 empty] | 23972
Сметная прибыль | [5 empty] | 17068
Итого по разделу 1 Новый Раздел | [5 empty] | 311859 |  |  |  | 756.63
ИТОГИ ПО СМЕТЕ:
Итого прямые затраты по смете в ценах 2001г. | [5 empty] | 72603 | 5085 | 4830 287 |  | 756.63
Итого прямые затраты по смете с учетом индексов, в текущих ценах | [5 empty] | 270819 | 31375 | 15021 1771 |  | 756.63
Накладные расходы | [5 empty] | 23972
Сметная прибыль | [5 empty] | 17068
Итоги по смете:
Крыши, кровли (ремонтно-строительные):
Итого Поз. 1 | [5 empty] | 1024 | 1006 | 18 |  | 160.17
Всего с учетом " ОЗП=6,17; ЭМ=3,11; ЗПМ=6,17; МАТ=3,58" | [5 empty] | 6263 | 6207 | 56 |  | 160.17
Накладные расходы 83%*0,7 ФОТ (от 6 207) | [5 empty] | 3606
Сметная прибыль 65%*0,9 ФОТ (от 6 207) | [5 empty] | 3631
Итого c накладными и см. прибылью | [5 empty] | 13500 |  |  |  | 160.17
Кровли:
Итоги по Поз. 11-12 НР 120% ФОТ; СП 65% ФОТ
Итого Поз. 11-12 | [5 empty] | 1530 |  | 199
Всего с учетом " ОЗП=6,17; ЭМ=3,11; ЗПМ=6,17; МАТ=3,58" | [5 empty] | 5384 |  | 619
Накладные расходы 120% ФОТ (от 0)
Сметная прибыль 65% ФОТ (от 0)
Итого c накладными и см. прибылью | [5 empty] | 5384
Итоги по Поз. 2-5, 8 НР 120%*0,7*0,9 ФОТ; СП 65%*0,9*0,85 ФОТ
Итого Поз. 2-5, 8 | [5 empty] | 31198 | 3969 | 4386 269 |  | 578.98
Всего с учетом " ОЗП=6,17; ЭМ=3,11; ЗПМ=6,17; МАТ=3,58" | [5 empty] | 119907 | 24489 | 13640 1660 |  | 578.98
Накладные расходы 120%*0,7*0,9 ФОТ (от 26 149) | [5 empty] | 19769
Сметная прибыль 65%*0,9*0,85 ФОТ (от 26 149) | [5 empty] | 13001
Итого c накладными и см. прибылью | [5 empty] | 152677 |  |  |  | 578.98
Итоги по Поз. 6-7, 9 НР 120%*0,7 ФОТ; СП 65%*0,9 ФОТ
Итого Поз. 6-7, 9 | [5 empty] | 38514
Всего с учетом " ОЗП=6,17; ЭМ=3,11; ЗПМ=6,17; МАТ=3,58" | [5 empty] | 137880
Накладные расходы 120%*0,7 ФОТ (от 0)
Сметная прибыль 65%*0,9 ФОТ (от 0)
Итого c накладными и см. прибылью | [5 empty] | 137880
Итоги по Поз. 10 НР 120%*0,7*0,9 ФОТ; СП 65%*0,85 ФОТ
Итого Поз. 10 | [5 empty] | 337 | 110 | 227 18 |  | 17.48
Всего с учетом " ОЗП=6,17; ЭМ=3,11; ЗПМ=6,17; МАТ=3,58" | [5 empty] | 1385 | 679 | 706 111 |  | 17.48
Накладные расходы 120%*0,7*0,9 ФОТ (от 790) | [5 empty] | 597
Сметная прибыль 65%*0,85 ФОТ (от 790) | [5 empty] | 436
Итого c накладными и см. прибылью | [5 empty] | 2418 |  |  |  | 17.48
Итого | [5 empty] | 298359 |  |  |  | 596.46
Итого | [5 empty] | 311859 |  |  |  | 756.63
В том числе:
Материалы | [5 empty] | 224423
Машины и механизмы | [5 empty] | 15021
ФОТ | [5 empty] | 33146
Накладные расходы | [5 empty] | 23972
Сметная прибыль | [5 empty] | 17068
Непредвиденные затраты 2% | [5 empty] | 6237
Итого с непредвиденными | [5 empty] | 318096
Компенсация по уплате НДС (МАТ+(ЭМ-ЗПМ)+НР*0,183+СП*0,15)*0,18 | [5 empty] | 44032
НДС на МАТ МАТ*0,18 | [5 empty] | 40396
НДС на ЭМ (ЭМ-ЗПМ)*0,18 | [5 empty] | 2385
НДС в НР НР*0,18*0,183 | [5 empty] | 790
НДС в СП СП*0,15*0,18 | [5 empty] | 461
ВСЕГО по смете | [5 empty] | 362128 |  |  |  | 756.63
Составил Порохова Н.К.
Проверил .