## Локальная смета
| СОГЛАСОВАНО: | [11 empty] | УТВЕРЖДАЮ:
| _____________________________ | [11 empty] | гл. врач Роддома №1___Родинов В.Н.______________
| " _____ " ________________ 200_ г. | [11 empty] | "____" ______________200_ г.
Роддом №1
(наименование стройки)
ЛОКАЛЬНЫЙ СМЕТНЫЙ РАСЧЕТ №
(локальная смета)
|  | на | ремонт санузла
(наименование работ и затрат, наименование объекта)
Основание:
|  |  | Сметная стоимость ___________________________________________________________ | [5 empty] | ___________________________147,630 |  | тыс.руб.
|  |  | строительных работ ___________________________________________________________ | [5 empty] | ___________________________________________________________115,390 |  | тыс.руб.
|  |  | монтажных работ ___________________________________________________________ | [5 empty] | ___________________________________________________________5,463 |  | тыс.руб.
|  |  | Средства на оплату труда ___________________________________________________________ | [5 empty] | ___________________________11,436 |  | тыс.руб.
|  |  | Сметная трудоемкость ___________________________________________________________ | [5 empty] | ___________________________________________________________188,91 |  | чел.час
Составлен(а) в текущих (прогнозных) ценах по состоянию на _______200_ г.
№ пп | Обоснование | Наименование | Ед. изм. | Кол. | Стоимость единицы, руб. |  |  |  | Общая стоимость, руб. |  |  |  | Т/з осн. раб.на ед. | Т/з осн. раб. Всего | Т/з мех. на ед. | Т/з мех. Всего
[5 empty] | Всего | В том числе |  |  | Всего | В том числе
[6 empty] | Осн.З/п | Эк.Маш | З/пМех |  | Осн.З/п | Эк.Маш | З/пМех
1 | 2 | 3 | 4 | 5 | 6 | 7 | 8 | 9 | 10 | 11 | 12 | 13 | 14 | 15 | 16 | 17
Раздел 1. Новый Раздел
1 | ТЕР15-01-050-02 | Облицовка стен декоративным бумажно-слоистым пластиком или листами из синтетических материалов с печатным рисунком по деревянной обрешетке КОЭФ. К ПОЗИЦИИ: ОЗП=1,15; ЭМ=1,25; ЗПМ=1,25; ТЗ=1,15; ТЗМ=1,25; ОЗП=1,2; ЭМ=1,2; ЗПМ=1,2; ТЗ=1,2; ТЗМ=1,2 | 100 м2 облицовки | 1.4 | 11847.58 | 788.16 | 799.26 | 25.4 | 16586.61 | 1103.42 | 1118.96 | 35.55 | 106.5084 | 149.11 | 1.665 | 2.33
2 | ЕР 15-01-053-01 | Устройство подвесных потолков: плиточных модульных с использованием подвеса с зажимом без тяги КОЭФ. К ПОЗИЦИИ: ОЗП=1,15; ЭМ=1,25; ЗПМ=1,25; ТЗ=1,15; ТЗМ=1,25; ОЗП=1,2; ЭМ=1,2; ЗПМ=1,2; ТЗ=1,2; ТЗМ=1,2 | 100 м2 поверхности облицовки | 0.25 | 9039.62 | 1660.83 | 59.98 | 14.28 | 2259.9 | 415.21 | 15 | 3.57
3 | ТЕР11-01-040-02 | Устройство плинтусов поливинилхлоридных: на мастике кумароно-каучуковой КН-3 КОЭФ. К ПОЗИЦИИ: ОЗП=1,15; ЭМ=1,25; ЗПМ=1,25; ТЗ=1,15; ТЗМ=1,25; ОЗП=1,2; ЭМ=1,2; ЗПМ=1,2; ТЗ=1,2; ТЗМ=1,2 | 100 м плинтусов | 0.3 | 626.88 | 97.64 | 4.32 |  | 188.06 | 29.29 | 1.3 |  | 12.4062 | 3.72 | 0.045 | 0.01
4 | ТЕР10-01-039-01 | Установка блоков в наружных и внутренних дверных проемах: в каменных стенах площадью проема до 3 м2 КОЭФ. К ПОЗИЦИИ: ОЗП=1,15; ЭМ=1,25; ЗПМ=1,25; ТЗ=1,15; ТЗМ=1,25; ОЗП=1,2; ЭМ=1,2; ЗПМ=1,2; ТЗ=1,2; ТЗМ=1,2 | 100 м2 проемов | 0.025 | 6460.31 | 1064.9 | 2581.62 | 176.02 | 161.51 | 26.62 | 64.54 | 4.4 | 143.9064 | 3.6 | 20.01 | 0.5
4.2 | 203-9057 | Блоки дверные КОЭФ. К ПОЗИЦИИ: ОЗП=1,15; ЭМ=1,25; ЗПМ=1,25; ТЗ=1,15; ТЗМ=1,25; ОЗП=1,2; ЭМ=1,2; ЗПМ=1,2; ТЗ=1,2; ТЗМ=1,2 | м2 | 2.5 | 905 |  |  |  | 2262.5
4.1 | 101-9411 | Скобяные изделия КОЭФ. К ПОЗИЦИИ: ОЗП=1,15; ЭМ=1,25; ЗПМ=1,25; ТЗ=1,15; ТЗМ=1,25; ОЗП=1,2; ЭМ=1,2; ЗПМ=1,2; ТЗ=1,2; ТЗМ=1,2 | компл | 1 | 157 |  |  |  | 157
5 | ТЕР10-01-039-03 | Установка блоков в наружных и внутренних дверных проемах: в перегородках и деревянных нерубленых стенах площадью проема до 3 м2 КОЭФ. К ПОЗИЦИИ: ОЗП=1,15; ЭМ=1,25; ЗПМ=1,25; ТЗ=1,15; ТЗМ=1,25; ОЗП=1,2; ЭМ=1,2; ЗПМ=1,2; ТЗ=1,2; ТЗМ=1,2 | 100 м2 проемов | 0.05 | 4612.79 | 1145.81 | 561.72 |  | 230.64 | 57.29 | 28.09 |  | 158.7 | 7.94 | 5.85 | 0.29
5.2 | 203-9057 | Блоки дверные КОЭФ. К ПОЗИЦИИ: ОЗП=1,15; ЭМ=1,25; ЗПМ=1,25; ТЗ=1,15; ТЗМ=1,25; ОЗП=1,2; ЭМ=1,2; ЗПМ=1,2; ТЗ=1,2; ТЗМ=1,2 | м2 | 5 | 905 |  |  |  | 4525
5.1 | 101-9411 | Скобяные изделия КОЭФ. К ПОЗИЦИИ: ОЗП=1,15; ЭМ=1,25; ЗПМ=1,25; ТЗ=1,15; ТЗМ=1,25; ОЗП=1,2; ЭМ=1,2; ЗПМ=1,2; ТЗ=1,2; ТЗМ=1,2 | компл | 2 | 157 |  |  |  | 314
6 | ТЕРр67-09-01 | Смена выключателей | 100 шт. | 0.04 | 176.17 | 176.17 |  |  | 7.05 | 7.05 |  |  | 24.1 | 0.96
6.1 | 500-9011 | Выключатели | шт | 4 | 15 |  |  |  | 60
7 | ТЕРр67-09-02 | Смена розеток | 100 шт. | 0.02 | 176.17 | 176.17 |  |  | 3.52 | 3.52 |  |  | 24.1 | 0.48
7.1 | 500-9013 | Штепсельные розетки | шт | 2 | 27 |  |  |  | 54
8 | ТЕРр62-10-05 | Улучшенная масляная окраска ранее окрашенных дверей за 2 раза с расчисткой старой краски: до 35 % | 100 м2 окрашиваемой поверхности | 0.225 | 816.89 | 461.8 | 9.2 | 1.43 | 183.8 | 103.91 | 2.07 | 0.32 | 66.35 | 14.93 | 0.16 | 0.04
8.1 | 101-9840 | Краски масляные готовые к применению для внутренних работ | т | 0.004838 | 17700 |  |  |  | 85.63
9 | ТЕРр67-08-02 | Смена светильников с: люминесцентными лампами | 100 шт. | 0.05 | 1268.33 | 1265.58 | 2.75 | 0.71 | 63.42 | 63.28 | 0.14 | 0.04 | 163.3 | 8.17 | 0.08
10 | 503-9042 | Светильники с люминесцентными лампами | шт | 5 | 220 |  |  |  | 1100
Итого прямые затраты по смете в ценах 2001г. | [8 empty] | 28242.64 | 1809.59 | 1230.1 | 43.88 |  | 188.91 |  | 3.17
Итого прямые затраты по смете с учетом коэффициентов к итогам | [8 empty] | 105217.33 | 11165.16 | 3825.62 | 270.74 |  | 188.91 |  | 3.17
Накладные расходы | [8 empty] | 10117.6
Сметная прибыль | [8 empty] | 5518.17
Итоги по смете:
Итоги по Строительным работам
Отделочные работы:
Итого Поз. 1-2 | [8 empty] | 18846.51 | 1518.63 | 1133.96 | 39.12 |  | 149.11 |  | 2.33
Всего с учетом "коэф 1кв. 2007г. ОЗП=6,17; ЭМ=3,11; ЗПМ=6,17; МАТ=3,58" | [8 empty] | 70870.8 | 9369.95 | 3526.62 | 241.37 |  | 149.11 |  | 2.33
Накладные расходы 105%*0,9 * 0,94 ФОТ (от 9 611,32) | [8 empty] | 8537.74
Сметная прибыль 55%*0,85 ФОТ (от 9 611,32) | [8 empty] | 4493.29
Итого c накладными и см. прибылью | [8 empty] | 83901.83 |  |  |  |  | 149.11 |  | 2.33
Полы:
Итого Поз. 3 | [8 empty] | 188.06 | 29.29 | 1.3 |  |  | 3.72 |  | 0.01
Всего с учетом "коэф 1кв. 2007г. ОЗП=6,17; ЭМ=3,11; ЗПМ=6,17; МАТ=3,58" | [8 empty] | 748.5 | 180.72 | 4.04 |  |  | 3.72 |  | 0.01
Накладные расходы 123%*0,9 * 0,94 ФОТ (от 180,72) | [8 empty] | 188.06
Сметная прибыль 75%*0,85 ФОТ (от 180,72) | [8 empty] | 115.21
Итого c накладными и см. прибылью | [8 empty] | 1051.77 |  |  |  |  | 3.72 |  | 0.01
Деревянные конструкции:
Итоги по Поз. 4-5 НР 118%*0,9 * 0,94 ФОТ; СП 63%*0,85 ФОТ
Итого Поз. 4-5 | [8 empty] | 392.15 | 83.91 | 92.63 | 4.4 |  | 11.54 |  | 0.79
Всего с учетом "коэф 1кв. 2007г. ОЗП=6,17; ЭМ=3,11; ЗПМ=6,17; МАТ=3,58" | [8 empty] | 1577.68 | 517.72 | 288.08 | 27.15 |  | 11.54 |  | 0.79
Накладные расходы 118%*0,9 * 0,94 ФОТ (от 544,87) | [8 empty] | 543.94
Сметная прибыль 63%*0,85 ФОТ (от 544,87) | [8 empty] | 291.78
Итого c накладными и см. прибылью | [8 empty] | 2413.4 |  |  |  |  | 11.54 |  | 0.79
Итоги по Поз. 4.2, 4.1, 5.2, 5.1 НР 118%*0,94 ФОТ; СП 63% ФОТ
Итого Поз. 4.2, 4.1, 5.2, 5.1 | [8 empty] | 7258.5
Всего с учетом "коэф 1кв. 2007г. ОЗП=6,17; ЭМ=3,11; ЗПМ=6,17; МАТ=3,58" | [8 empty] | 25985.43
Накладные расходы 118%*0,94 ФОТ (от 0,00)
Сметная прибыль 63% ФОТ (от 0,00)
Итого c накладными и см. прибылью | [8 empty] | 25985.43
Итого | [8 empty] | 28398.83 |  |  |  |  | 11.54 |  | 0.79
Малярные работы (ремонтно-строительные):
Итого Поз. 8-8.1 | [8 empty] | 269.43 | 103.91 | 2.07 | 0.32 |  | 14.93 |  | 0.04
Всего с учетом "коэф 1кв. 2007г. ОЗП=6,17; ЭМ=3,11; ЗПМ=6,17; МАТ=3,58" | [8 empty] | 1232.71 | 641.12 | 6.44 | 1.97 |  | 14.93 |  | 0.04
Накладные расходы 80%*0,94 ФОТ (от 643,09) | [8 empty] | 483.6
Сметная прибыль 50% ФОТ (от 643,09) | [8 empty] | 321.55
Итого c накладными и см. прибылью | [8 empty] | 2037.86 |  |  |  |  | 14.93 |  | 0.04
Итого | [8 empty] | 115390.29 |  |  |  |  | 179.3 |  | 3.17
Итоги по Монтажным работам
Итого Поз. 6-6.1, 7-7.1, 9-10 | [8 empty] | 1287.99 | 73.85 | 0.14 | 0.04 |  | 9.61
Всего с учетом "коэф 1кв. 2007г. ОЗП=6,17; ЭМ=3,11; ЗПМ=6,17; МАТ=3,58" | [8 empty] | 4802.21 | 455.65 | 0.44 | 0.25 |  | 9.61
Накладные расходы 85%*0,94 ФОТ (от 455,90) | [8 empty] | 364.26
Сметная прибыль 65% ФОТ (от 455,90) | [8 empty] | 296.34
Итого c накладными и см. прибылью | [8 empty] | 5462.81 |  |  |  |  | 9.61
Итого | [8 empty] | 120853.1 |  |  |  |  | 188.91 |  | 3.17
В том числе:
Материалы | [8 empty] | 90226.55
Машины и механизмы | [8 empty] | 3825.62
ФОТ | [8 empty] | 11435.9
Накладные расходы | [8 empty] | 10117.6
Сметная прибыль | [8 empty] | 5518.17
Временные 0,25% | [8 empty] | 302.13
Итого | [8 empty] | 121155.23
Непредвиденные затраты 2% | [8 empty] | 2423.1
Итого с непредвиденными | [8 empty] | 123578.33
ТЗР 5% | [8 empty] | 1531.9053
Итого с ТЗР | [8 empty] | 125110.2353
НДС 18% | [8 empty] | 22519.8423
ВСЕГО по смете | [8 empty] | 147630.0776 |  |  |  |  | 188.91 |  | 3.17
[6 empty] | Составил | Жеглов А.В.
Проверил