## Локальная смета
СОГЛАСОВАНО: | [9 empty] | УТВЕРЖДАЮ:
_____________________________ | [9 empty] | _____________________________
" _____ " ________________ 200_ г. | [9 empty] | "______ " _______________200_ г.
ЛОКАЛЬНЫЙ СМЕТНЫЙ РАСЧЕТ №
(локальная смета)
на | капитальный ремонт кровли ДОУ № 79, капитальный ремонт кровли
(наименование работ и затрат, наименование объекта)
| Сметная стоимость |  |  |  | 340.0008 | тыс. руб
| Средства на оплату труда |  |  |  | 13.11 | тыс. руб
Составлен(а) в текущих (прогнозных) ценах по состоянию на _1й кв_2007_ г.
№ пп | Шифр и номер позиции норматива | Наименование работ и затрат, единица измерения | Количество | Стоимость единицы, руб. |  |  | Общая стоимость, руб. |  |  |  | Затраты труда рабочих, чел.-ч, не занятых обслуживанием машин
|  |  |  | всего | эксплуатации машин | материалы | Всего | оплаты труда | эксплуатация машин | материалы
|  |  |  | оплаты труда | в т.ч. оплаты труда |  |  |  | в т.ч. оплаты труда |  | на единицу | всего
1 | 2 | 3 | 4 | 5 | 6 | 7 | 8 | 9 | 10 | 11 | 12 | 13
1 | ТЕРр58-17-01 | Разборка покрытий кровель из: рулонных материалов (100 м2 покрытий кровель) | 3 | 111,34 109,33 | 2.01 |  | 334.02 | 327.99 | 6.03 |  | 17.41 | 52.23
2 | ТЕРр53-16-01 | Ремонт кладки стен отдельными местами: кирпичной (1 м3 кладки) | 0.15 | 399,23 228,62 | 32,88 3,84 | 137.73 | 59.88 | 34.29 | 4,93 0,58 | 20.66 | 35.39 | 5.3085
3 | СЦМ-404-0005 | Кирпич керамический одинарный, размером 250х120х65 мм, марка 100 (1000 шт.) | 0.0603 | 1304.61 |  | 1304.61 | 78.67 |  |  | 78.67
4 | ТЕРр58-19-03 | Смена мелких покрытий из листовой стали в кровлях из рулонных и штучных материалов: карнизных свесов (100 м покрытий) | 0.5 | 5344,02 666,16 | 18,19 3,13 | 4659.67 | 2672.01 | 333.08 | 9,1 1,57 | 2329.83 | 101.24 | 50.62
5 | ТЕР12-01-002-10 | Устройство кровель плоских из наплавляемых материалов: в один слой (100 м2 кровли) Коэф-ты к позиции: ОЗП=1,15; ЭМ=1,25; ЗПМ=1,25; ТЗ=1,15; ТЗМ=1,25 | 7 | 132 73,47 | 34,29 1,43 | 24.24 | 924 | 514.29 | 240,03 10,01 | 169.68 | 9.706 | 67.942
6 | ТЕР12-01-002-09 | Устройство кровель плоских из наплавляемых материалов: в два слоя (100 м2 кровли) Коэф-ты к позиции: ОЗП=1,15; ЭМ=1,25; ЗПМ=1,25; ТЗ=1,15; ТЗМ=1,25 | 3.6 | 237,5 125,02 | 63,28 2,59 | 49.2 | 855 | 450.07 | 227,81 9,32 | 177.12 | 16.514 | 59.4504
7 | ФССЦ-101-1961 | Материалы рулонные кровельные для верхнего слоя, изопласт ЭKП-4.5 (м2) Коэф-ты к позиции: ОЗП=1,15; ЭМ=1,25; ЗПМ=1,25; ТЗ=1,15; ТЗМ=1,25 | 1222,4 812+410,4 | 39.42 |  | 39.42 | 48187.01 |  |  | 48187.01
8 | ФССЦ-101-1962 | Материалы рулонные кровельные для нижних слоев, изопласт ЭПП-4 (м2) Коэф-ты к позиции: ОЗП=1,15; ЭМ=1,25; ЗПМ=1,25; ТЗ=1,15; ТЗМ=1,25; МАТ=0,99 | 417.6 | 38.04 |  | 38.04 | 15885.5 |  |  | 15885.5
9 | ТЕР12-01-004-04 | Устройство примыканий кровель из наплавляемых материалов к стенам и парапетам высотой: до 600 мм без фартуков(100 м примыканий) Коэф-ты к позиции: ОЗП=1,15; ЭМ=1,25; ЗПМ=1,25; ТЗ=1,15; ТЗМ=1,25 | 0.4 | 844,7 302,11 | 156,49 9,18 | 386.1 | 337.88 | 120.84 | 62,6 3,67 | 154.44 | 40.825 | 16.33
10 | ФССЦ-101-1962 | Материалы рулонные кровельные для нижних слоев, изопласт ЭПП-4 (м2) Коэф-ты к позиции: ОЗП=1,15; ЭМ=1,25; ЗПМ=1,25; ТЗ=1,15; ТЗМ=1,25; МАТ=0,99 | 100.8 | 38.04 |  | 38.04 | 3834.43 |  |  | 3834.43
11 | ТЕРр58-16-03 | Ремонт цементной стяжки площадью заделки до: 1,0 м2 (100 мест) | 0.34 | 2432,29 926,19 | 124,15 12,32 | 1381.95 | 826.98 | 314.9 | 42,21 4,19 | 469.87 | 129.9 | 44.166
Итого прямые затраты по смете в ценах 2001г. | [6 empty] | 73995.38 | 2095.46 | 592,71 29,34 | 71307.21 |  | 296.05
Итого прямые затраты по смете с учетом индексов, в текущих ценах | [6 empty] | 270052.12 | 12928.98 | 1843,33 181,03 | 255279.81 |  | 296.05
Накладные расходы | [6 empty] | 11256.21
Сметная прибыль | [6 empty] | 6827.98
Итоги по смете:
Крыши, кровли (ремонтно-строительные):
Итого Поз. 1, 4, 11 | [6 empty] | 3833.01 | 975.97 | 57,34 5,76 | 2799.7 |  | 147.02
Всего с учетом "С.Вестник 1.2007 ОЗП=6,17; ЭМ=3,11; ЗПМ=6,17; МАТ=3,58" | [6 empty] | 16222.99 | 6021.73 | 178,33 35,54 | 10022.93 |  | 147.02
Накладные расходы 83%*0,9*0,94 ФОТ (от 6 057,27) | [6 empty] | 4253.42
Сметная прибыль 65%*0,85 ФОТ (от 6 057,27) | [6 empty] | 3346.64
Итого c накладными и см. прибылью | [6 empty] | 23823.05 |  |  |  |  | 147.02
Стены (ремонтно-строительные):
Итого Поз. 2-3 | [6 empty] | 138.55 | 34.29 | 4,93 0,58 | 99.33 |  | 5.31
Всего с учетом "С.Вестник 1.2007 ОЗП=6,17; ЭМ=3,11; ЗПМ=6,17; МАТ=3,58" | [6 empty] | 582.5 | 211.57 | 15,33 3,58 | 355.6 |  | 5.31
Накладные расходы 86%*0,9*0,94 ФОТ (от 215,15) | [6 empty] | 156.54
Сметная прибыль 70%*0,85 ФОТ (от 215,15) | [6 empty] | 128.01
Итого c накладными и см. прибылью | [6 empty] | 867.05 |  |  |  |  | 5.31
Кровли:
Итого Поз. 5-6 | [6 empty] | 1779 | 964.36 | 467,84 19,33 | 346.8 |  | 127.39
Всего с учетом "С.Вестник 1.2007 ОЗП=6,17; ЭМ=3,11; ЗПМ=6,17; МАТ=3,58" | [6 empty] | 8646.62 | 5950.1 | 1454,98 119,27 | 1241.54 |  | 127.39
Накладные расходы 120%*0,94 ФОТ (от 6 069,37) | [6 empty] | 6846.25
Сметная прибыль 65%*0,85 ФОТ (от 6 069,37) | [6 empty] | 3353.33
Итого c накладными и см. прибылью | [6 empty] | 18846.2 |  |  |  |  | 127.39
Материалы:
Итого Поз. 7-10 | [6 empty] | 68244.82 | 120.84 | 62,60 3,67 | 68061.38 |  | 16.33
Всего с учетом "С.Вестник 1.2007 ОЗП=6,17; ЭМ=3,11; ЗПМ=6,17; МАТ=3,58" | [6 empty] | 244600.01 | 745.58 | 194,69 22,64 | 243659.74 |  | 16.33
Итого | [6 empty] | 288136.31 |  |  |  |  | 296.05
В том числе:
Материалы | [6 empty] | 255279.81
Машины и механизмы | [6 empty] | 1843.33
ФОТ | [6 empty] | 13110.01
Накладные расходы | [6 empty] | 11256.21
Сметная прибыль | [6 empty] | 6827.98
НДС 18% | [6 empty] | 51864.54
ВСЕГО по смете | [6 empty] | 340000.85 |  |  |  |  | 296.05