## Смета
УТВЕРЖДАЮ УТВЕРЖДАЮ
________________________ _________________________
"__"_____________ 2007г. "__"_____________ 2007г.
Заказчик:
| Объект: | пер. Слесарный,13 (2007 г.) |  |  |  |  | Дата составления:
СМЕТА НА ЭЛЕКТРОМОНТАЖНЫЕ РАБОТЫ
№ № | Шифр, № норматива | Наименование работ и затрат, характеристика оборудования и его масса | Ед.изм. |  | Количество |  | Стоимость, руб
|  |  |  | Кол-во по сборнику | На ед. измерения | Общее | На ед. измерения | Общая
1 | 2 | 3 | 4 | СКРЫТЬ | 5 | 6 | 7 | 8
1 | ГЭСНм 08-03-591-10 | Розетка штепсельная полугерметическая и герметическая | 100 шт. |  |  | 1.17
| 1 | Затраты труда рабочих-монтажников | чел.-ч | 76.1 | 76.1 | 89.037 | 49.28 | 4387.7434
|  | Средний разряд работы |  | 4.2 | 4.2
| 2 | Затраты труда машинистов | чел.-ч | 0.24 | 0.24 | 0.2808 | 55 | 15.444
| 3 | МАШИНЫ И МЕХАНИЗМЫ
| 21102 | Краны на автомобильном ходу при работе на монтаже технологического оборудования 10 т | маш.-ч | 0.12 | 0.12 | 0.1404 | 371.38 | 52.1418
| 400002 | Автомобили бортовые грузоподъемностью до 8 т | маш.-ч | 0.12 | 0.12 | 0.1404 | 301.23 | 42.2927
| 40502 | Установки для сварки ручной дуговой (постоянного тока) | маш.-ч | 4.64 | 4.64 | 5.4288 | 15.45 | 83.875
| 4 | МАТЕРИАЛЫ
| 101-1977 | Болты строительные с гайками и шайбами | кг | 2.73 | 2.73 | 3.1941 | 37.3 | 119.1399
| 101-1755 | Сталь полосовая спокойная марки Ст3сп, шириной 50-200 мм толщиной 4-5 мм | т | 0.014 | 0.014 | 0.01638 | 0 | 0
| 101-1786 | Лак битумный БТ-123 | т | 0.0027 | 0.0027 | 0.003159 | 16800 | 53.0712
| 101-9109 | Дюбели для пристрелки | 10 шт. | 9.76 | 9.76 | 11.4192 | 8 | 91.3536
| 101-9100 | Патроны для пристрелки | 10 шт. | 9.76 | 9.76 | 11.4192 | 18 | 205.5456
| 101-1924 | Электроды диаметром 4 мм Э42А | кг | 0.024 | 0.024 | 0.02808 | 19.07 | 0.53549
|  | Розетка о/п п/г 1М с з/к "Макел" | шт |  | ф | 117 | 29.9 | 3498.3
2 | ГЭСНм 08-01-052-1 | Изолятор опорный напряжением до 10 кВ, количество точек крепления: 1 | шт. |  |  | 70
| 1 | Затраты труда рабочих-монтажников | чел.-ч | 0.46 | 0.46 | 32.2 | 47.85 | 1540.77
|  | Средний разряд работы |  | 4 | 4
| 2 | Затраты труда машинистов | чел.-ч | 0.01 | 0.01 | 0.7 | 55 | 38.5
| 3 | МАШИНЫ И МЕХАНИЗМЫ
| 21102 | Краны на автомобильном ходу при работе на монтаже технологического оборудования 10 т | маш.-ч | 0.005 | 0.005 | 0.35 | 371.38 | 129.983
| 400002 | Автомобили бортовые грузоподъемностью до 8 т | маш.-ч | 0,005 | 0,005 | 350 | 301.23 | 105430.5
| 30408 | Лебедки электрические, тяговым усилием 156,96 (16) кН (т) | маш.-ч | 0,004 | 0,004 | 280 | 67.13 | 18796.4
| 4 | МАТЕРИАЛЫ
| 101-1977 | Болты строительные с гайками и шайбами | кг | 0.08 | 0.08 | 5.6 | 37.3 | 208.88
|  | Изолятор угловой | шт. |  | ф | 70 | 6 | 420
|  | Зажим на дин-рейку СИМПЛЕКС 25А | шт |  | ф | 70 | 12.8 | 896
3 | ГЭСНм 08-02-472-10 | Проводник заземляющий из медного изолированного провода сечением до 25 мм2 открыто по строительным основаниям | 100 м |  |  | 10
| 1 | Затраты труда рабочих-монтажников | чел.-ч | 46.6 | 46.6 | 466 | 46.71 | 21766.86
|  | Средний разряд работы |  | 3.8 | 3.8
| 2 | Затраты труда машинистов | чел.-ч | 0.06 | 0.06 | 0.6 | 55 | 33
| 3 | МАШИНЫ И МЕХАНИЗМЫ
| 400002 | Автомобили бортовые грузоподъемностью до 8 т | маш.-ч | 0.03 | 0.03 | 0.3 | 301.23 | 90.369
| 21102 | Краны на автомобильном ходу при работе на монтаже технологического оборудования 10 т | маш.-ч | 0.03 | 0.03 | 0.3 | 371.38 | 111.414
| 330206 | Дрели электрические | маш.-ч | 12.8 | 12.8 | 128 | 38.2 | 4889.6
| 4 | МАТЕРИАЛЫ
| 500-9031 | Скобы | 10 шт. | 20.4 | 20.4 | 204 | 0 | 0
| 101-9103 | Дюбели распорные | 100 шт. | 2.04 | 2.04 | 20.4 | 80 | 1632
| 500-9062 | Наконечники кабельные | шт. | 204 | 204 | 2040 | 11.2 | 22848
|  | Провод ПВ1 1х4 мм | м |  | ф | 1000 | 13.42 | 13420
|  | Шина доп.уравнивания потенциалов ШДУП ИЭК | шт |  | ф | 18 | 165.4 | 2977.2
4 | ГЭСНм 08-02-148-1 | Кабели до 35 кВ в проложенных трубах, блоках и коробах. Кабель массой 1 м, кг, до:1 | 100 м кабеля |  |  | 27.5
| 1 | Затраты труда рабочих-монтажников | чел.-ч | 12.4 | 12.4 | 341 | 47.85 | 16316.85
|  | Средний разряд работы |  | 4 | 4
| 2 | Затраты труда машинистов | чел.-ч | 3.78 | 3.78 | 103.95 | 55 | 5717.25
| 3 | МАШИНЫ И МЕХАНИЗМЫ
| 21102 | Краны на автомобильном ходу при работе на монтаже технологического оборудования 10 т | маш.-ч | 0.39 | 0.39 | 10.725 | 371.38 | 3983.0505
| 400002 | Автомобили бортовые грузоподъемностью до 8 т | маш.-ч | 0.39 | 0.39 | 10.725 | 189.66 | 2034.1035
| 30203 | Домкраты гидравлические грузоподъемностью 63 т | маш.-ч | 3 | 3 | 82.5 | 5.95 | 490.875
| 30408 | Лебедки электрические, тяговым усилием 156,96 (16) кН (т) | маш.-ч | 3 | 3 | 82.5 | 67.13 | 5538.225
| 4 | МАТЕРИАЛЫ
| 500-9500 | Бирки маркировочные | 100 шт. | 0.0041 | 0.0041 | 0.11275 | 70 | 7.8925
| 500-9623 | Лента К226 | 100 м | 0.0096 | 0.0096 | 0.264 | 50 | 13.2
| 500-9101 | Кнопки монтажные | 1000 шт. | 0.00832 | 0.00832 | 0.2288 | 900 | 205.92
| 101-0813 | Проволока стальная низкоуглеродистая разного назначения оцинкованная диаметром 3.0 мм | т | 4e-05 | 4e-05 | 0.0011 | 39000 | 42.9
| 101-0865 | Роли свинцовые марки С1 толщиной 1.0 мм | т | 0.0008 | 0.0008 | 0.022 | 18900 | 415.8
| 522-0077 | Припои оловянно-свинцовые бессурьмянистые марки ПОС30 | кг | 0.5 | 0.5 | 13.75 | 150.6 | 2070.75
| 101-1786 | Лак битумный БТ-123 | т | 6e-05 | 6e-05 | 0.00165 | 16800 | 27.72
|  | Кабель ВВГ 3х4 мм | м |  | ф | 2750 | 34.51 | 94902.5
5 | ГЭСНм 08-03-526-1 | Автомат одно-, двух-, трехполюсный, устанавливаемый на конструкции на стене или колонне, на ток, А, до:25 | шт. |  |  | 3.51
| 1 | Затраты труда рабочих-монтажников | чел.-ч | 1.56 | 1.56 | 5.4756 | 47.28 | 258.8864
|  | Средний разряд работы |  | 3.9 | 3.9
| 2 | Затраты труда машинистов | чел.-ч | 0.004 | 0.004 | 0.01404 | 55 | 0.7722
| 3 | МАШИНЫ И МЕХАНИЗМЫ
| 21102 | Краны на автомобильном ходу при работе на монтаже технологического оборудования 10 т | маш.-ч | 0.002 | 0.002 | 0.00702 | 371.38 | 2.6071
| 400002 | Автомобили бортовые грузоподъемностью до 8 т | маш.-ч | 0.002 | 0.002 | 0.00702 | 301.23 | 2.1146
| 330206 | Дрели электрические | маш.-ч | 0.04 | 0.04 | 0.1404 | 38.2 | 5.3633
| 40502 | Установки для сварки ручной дуговой (постоянного тока) | маш.-ч | 0.13 | 0.13 | 0.4563 | 15.45 | 7.0498
| 4 | МАТЕРИАЛЫ
| 500-9500 | Бирки маркировочные | 100 шт. | 0.02 | 0.02 | 0.0702 | 70 | 4.914
| 544-0089 | Лента липкая изоляционная на поликасиновом компаунде марки ЛСЭПЛ, шириной 20-30 мм, толщиной от 0,14 до 0,19 мм включительно | кг | 0.012 | 0.012 | 0.04212 | 194 | 8.1713
| 101-1964 | Шпагат бумажный | кг | 0.001 | 0.001 | 0.00351 | 26.5 | 0.093015
| 500-9619 | Нитки швейные | кг | 0.001 | 0.001 | 0.00351 | 200 | 0.702
| 101-9760 | Лак электроизоляционный 318 | кг | 0.006 | 0.006 | 0.02106 | 60 | 1.2636
| 542-9033 | Вазелин технический | кг | 0.006 | 0.006 | 0.02106 | 15 | 0.3159
| 101-9852 | Краска | кг | 0.036 | 0.036 | 0.12636 | 26.5 | 3.3485
| 500-9062 | Наконечники кабельные | шт. | 6.1 | 6.1 | 21.411 | 11.2 | 239.8032
| 101-1977 | Болты строительные с гайками и шайбами | кг | 0.049 | 0.049 | 0.17199 | 37.3 | 6.4152
| 201-9408 | Конструкции стальные индивидуальные решетчатые сварные массой до 0.1 т | т | 0.001 | 0.001 | 0.00351 | 34500 | 121.095
| 101-1924 | Электроды диаметром 4 мм Э42А | кг | 0.07 | 0.07 | 0.2457 | 19.07 | 4.6855
| 101-9103 | Дюбели распорные | 100 шт. | 0.014 | 0.014 | 0.04914 | 80 | 3.9312
| 500-9081 | Перемычки гибкие, тип ПГС-50 | шт. | 1 | 1 | 3.51 | 1.5 | 5.265
| 101-9109 | Дюбели для пристрелки | 10 шт. | 1.22 | 1.22 | 4.2822 | 8 | 34.2576
| 101-9100 | Патроны для пристрелки | 10 шт. | 1.22 | 1.22 | 4.2822 | 18 | 77.0796
|  | Автомат АП 50 2МТ 25А | шт |  | ф | 117 | 290.3 | 33965.1
|  | Автомат ВА 4729 1р 16А | шт |  | ф | 117 | 24.3 | 2843.1
|  | Автомат ВА 4729 1р 25А | шт |  | ф | 117 | 24.3 | 2843.1
6 | ГЭСНм 08-02-396-5 | Короб по стенам и потолкам, длина, м:2 | 100 м |  |  | 26.5
| 1 | Затраты труда рабочих-монтажников | чел.-ч | 37.6 | 37.6 | 996.4 | 46.71 | 46541.844
|  | Средний разряд работы |  | 3.8 | 3.8
| 2 | Затраты труда машинистов | чел.-ч | 14.1 | 14.1 | 373.65 | 55 | 20550.75
| 3 | МАШИНЫ И МЕХАНИЗМЫ
| 21102 | Краны на автомобильном ходу при работе на монтаже технологического оборудования 10 т | маш.-ч | 1.28 | 1.28 | 33.92 | 371.38 | 12597.2096
| 400002 | Автомобили бортовые грузоподъемностью до 8 т | маш.-ч | 1.28 | 1.28 | 33.92 | 301.23 | 10217.7216
| 30902 | Подъемники гидравлические высотой подъема 10 м | маш.-ч | 11.5 | 11.5 | 304.75 | 61.97 | 18885.3575
| 40502 | Установки для сварки ручной дуговой (постоянного тока) | маш.-ч | 2.47 | 2.47 | 65.455 | 15.45 | 1011.2798
| 4 | МАТЕРИАЛЫ
| 101-9109 | Дюбели для пристрелки | 10 шт. | 12.5 | 12.5 | 331.25 | 8 | 2650
| 101-9100 | Патроны для пристрелки | 10 шт. | 12.5 | 12.5 | 331.25 | 18 | 5962.5
| 101-1924 | Электроды диаметром 4 мм Э42А | кг | 6.84 | 6.84 | 181.26 | 19.07 | 3456.6282
| 101-9103 | Дюбели распорные | 100 шт. | 0.4 | 0.4 | 10.6 | 80 | 848
|  | Кабель канал 16х16 мм | м |  | ф | 900 | 6.8 | 6120
|  | Кабель канал 25х16 мм | м |  | ф | 1750 | 8.2 | 14350
7 | ГЭСНм 08-03-526-2 | Автомат одно-, двух-, трехполюсный, устанавливаемый на конструкции на стене или колонне, на ток, А, до:100 | шт. |  |  | 117
| 1 | Затраты труда рабочих-монтажников | чел.-ч | 2.32 | 2.32 | 271.44 | 47.28 | 12833.6832
|  | Средний разряд работы |  | 3.9 | 3.9
| 2 | Затраты труда машинистов | чел.-ч | 0.01 | 0.01 | 1.17 | 55 | 64.35
| 3 | МАШИНЫ И МЕХАНИЗМЫ
| 21102 | Краны на автомобильном ходу при работе на монтаже технологического оборудования 10 т | маш.-ч | 0.005 | 0.005 | 0.585 | 371.38 | 217.2573
| 400002 | Автомобили бортовые грузоподъемностью до 8 т | маш.-ч | 0.005 | 0.005 | 0.585 | 301.23 | 176.2195
| 330206 | Дрели электрические | маш.-ч | 0.04 | 0.04 | 4.68 | 38.2 | 178.776
| 350451 | Прессы гидравлические с электроприводом | маш.-ч | 0.2 | 0.2 | 23.4 | 17.09 | 399.906
| 40502 | Установки для сварки ручной дуговой (постоянного тока) | маш.-ч | 0.13 | 0.13 | 15.21 | 15.45 | 234.9945
| 4 | МАТЕРИАЛЫ
| 500-9500 | Бирки маркировочные | 100 шт. | 0.02 | 0.02 | 2.34 | 70 | 163.8
| 544-0089 | Лента липкая изоляционная на поликасиновом компаунде марки ЛСЭПЛ, шириной 20-30 мм, толщиной от 0,14 до 0,19 мм включительно | кг | 0.036 | 0.036 | 4.212 | 194 | 817.128
| 101-1964 | Шпагат бумажный | кг | 0.004 | 0.004 | 0.468 | 26.5 | 12.402
| 500-9619 | Нитки швейные | кг | 0.002 | 0.002 | 0.234 | 200 | 46.8
| 101-9760 | Лак электроизоляционный 318 | кг | 0.014 | 0.014 | 1.638 | 60 | 98.28
| 542-9033 | Вазелин технический | кг | 0.009 | 0.009 | 1.053 | 15 | 15.795
| 101-9852 | Краска | кг | 0.047 | 0.047 | 5.499 | 26.5 | 145.7235
| 500-9062 | Наконечники кабельные | шт. | 6.1 | 6.1 | 713.7 | 11.2 | 7993.44
| 101-1977 | Болты строительные с гайками и шайбами | кг | 0.38 | 0.38 | 44.46 | 37.3 | 1658.358
| 201-9408 | Конструкции стальные индивидуальные решетчатые сварные массой до 0.1 т | т | 0.002 | 0.002 | 0.234 | 34500 | 8073
| 101-1924 | Электроды диаметром 4 мм Э42А | кг | 0.07 | 0.07 | 8.19 | 19.07 | 156.1833
| 101-9103 | Дюбели распорные | 100 шт. | 0.014 | 0.014 | 1.638 | 80 | 131.04
| 500-9081 | Перемычки гибкие, тип ПГС-50 | шт. | 1 | 1 | 117 | 1.5 | 175.5
| 101-9109 | Дюбели для пристрелки | 10 шт. | 1.22 | 1.22 | 142.74 | 8 | 1141.92
| 101-9100 | Патроны для пристрелки | 10 шт. | 1.22 | 1.22 | 142.74 | 18 | 2569.32
|  | Автомат ВКЗ 22 331 30мА 32А | шт |  | ф | 117 | 645.2 | 75488.4
8 | ГЭСНм 08-03-600-1 | Счетчики, устанавливаемые на готовом основании однофазные | шт. |  |  | 117
| 1 | Затраты труда рабочих-монтажников | чел.-ч | 0.34 | 0.34 | 39.78 | 49.28 | 1960.3584
|  | Средний разряд работы |  | 4.2 | 4.2
| 2 | Затраты труда машинистов | чел.-ч | 0.02 | 0.02 | 2.34 | 55 | 128.7
| 3 | МАШИНЫ И МЕХАНИЗМЫ
| 21102 | Краны на автомобильном ходу при работе на монтаже технологического оборудования 10 т | маш.-ч | 0.01 | 0.01 | 1.17 | 371.38 | 434.5146
| 400002 | Автомобили бортовые грузоподъемностью до 8 т | маш.-ч | 0.01 | 0.01 | 1.17 | 301.23 | 352.4391
| 4 | МАТЕРИАЛЫ
| 101-0115 | Винты с полукруглой головкой длиной 50 мм | т | 3e-05 | 3e-05 | 0.00351 | 60000 | 210.6
|  | Счетчи эл. Типа "Меркурий" | шт |  | ф | 117 | 1050 | 122850
9 | ГЭСНм 08-02-405-1 | Провод по установленным стальным конструкциям и панелям, сечение, мм2, до:16 | 100 м |  |  | 1
| 1 | Затраты труда рабочих-монтажников | чел.-ч | 38.3 | 38.3 | 38.3 | 46.71 | 1788.993
|  | Средний разряд работы |  | 3.8 | 3.8
| 2 | Затраты труда машинистов | чел.-ч | 0.5 | 0.5 | 0.5 | 55 | 27.5
| 3 | МАШИНЫ И МЕХАНИЗМЫ
| 21102 | Краны на автомобильном ходу при работе на монтаже технологического оборудования 10 т | маш.-ч | 0.25 | 0.25 | 0.25 | 371.38 | 92.845
| 400002 | Автомобили бортовые грузоподъемностью до 8 т | маш.-ч | 0.25 | 0.25 | 0.25 | 301.23 | 75.3075
| 330206 | Дрели электрические | маш.-ч | 6.11 | 6.11 | 6.11 | 38.2 | 233.402
| 40502 | Установки для сварки ручной дуговой (постоянного тока) | маш.-ч | 6.18 | 6.18 | 6.18 | 15.45 | 95.481
| 4 | МАТЕРИАЛЫ
| 500-9719 | Полоски и пряжки для крепления проводов | 100 шт. | 2.2 | 2.2 | 2.2 | 70 | 154
| 500-9204 | Прессшпан листовой, марки А | кг | 0.55 | 0.55 | 0.55 | 80 | 44
| 101-0115 | Винты с полукруглой головкой длиной 50 мм | т | 0.00058 | 0.00058 | 0.00058 | 60000 | 34.8
| 500-9452 | Скоба К-142 | шт. | 220 | 220 | 220 | 0.89 | 195.8
| 500-9500 | Бирки маркировочные | 100 шт. | 0.1 | 0.1 | 0.1 | 70 | 7
| 101-9852 | Краска | кг | 0.1 | 0.1 | 0.1 | 26.5 | 2.65
| 101-1924 | Электроды диаметром 4 мм Э42А | кг | 3 | 3 | 3 | 19.07 | 57.21
|  | Провод ПВ1 1х6 мм | м |  | ф | 100 | 17.86 | 1786
10 | ГЭСНм 08-03-602-2 | Электроплита | шт. |  |  | 117
| 1 | Затраты труда рабочих-монтажников | чел.-ч | 2.39 | 2.39 | 279.63 | 49.28 | 13780.1664
| 2026-07-29 | Средний разряд работы |  | 4.2 | 4.2
| 2 | Затраты труда машинистов | чел.-ч | 0.02 | 0.02 | 2.34 | 55 | 128.7
| 3 | МАШИНЫ И МЕХАНИЗМЫ
| 21102 | Краны на автомобильном ходу при работе на монтаже технологического оборудования 10 т | маш.-ч | 0.01 | 0.01 | 1.17 | 371.38 | 434.5146
| 400002 | Автомобили бортовые грузоподъемностью до 8 т | маш.-ч | 0.01 | 0.01 | 1.17 | 301.23 | 352.4391
| 330206 | Дрели электрические | маш.-ч | 0.26 | 0.26 | 30.42 | 38.2 | 1162.044
| 4 | МАТЕРИАЛЫ
|  | Электроплита 2-х комфорочная | шт |  | ф | 117 | 834.5 | 97636.5
|  | Итого: | [5 empty] | 875994.9208
|  | Итого: | [5 empty] | 849289.9546
В том числе:
|  | ФОТ рабочих | [5 empty] | 121176.1547
|  | ФОТ машинистов | [5 empty] | 26704.9662
|  | МАШИНЫ | [5 empty] | 188841.6729
|  | На стесненные условия производства работ, % от ФОТ: 20 | [5 empty] | 24235.2309
|  | МАТЕРИАЛЫ | [5 empty] | 539272.127
|  | Транспортные и заготовительно- складские расходы, % от ст-ти материалов: 5 | [5 empty] | 26963.6063
|  | Итого: | [5 empty] | 900488.7919
|  | Накладные расходы, % от ФОТ: 89,3 | [5 empty] | #VALUE!
|  | Плановые накопления, % от ФОТ: 65 | [5 empty] | 96122.7286
|  | Зимнее удорожание,ГСН 81-05-01-2001 п.11.4 | [5 empty] | 14453.9162
|  | ИТОГО: | [5 empty] | #VALUE!
|  | НДС, %: 18 | [5 empty] | #VALUE!
|  | Всего с НДС | [5 empty] | #VALUE!
|  | тендерная цена | [5 empty] | 1200000