## hx_abc4
Форма 4
Наименование стройки - |  | Строительство водопровода с установкой водоразборной колонки у д.№26 и д.№3-6 по ул.Розы Люксембург
Объект номер -
|  | ЛОКАЛЬНАЯ СМЕТА № | 2-1
| на | водопровод с установкой водоразборной колонки у д.№26 и д.№3-6 по ул.Розы Люксембург
Наименование объекта -
Основание: |  | НВ Л1 НВ С Л1,2 Н/3 10894/21-ПС-С1
|  |  |  | Сметная стоимость |  |  |  |  | 46.333 | Тыс.Руб.
|  |  |  | Нормативная трудоемкость |  |  |  |  | 675 | ЧЕЛ.-Ч
|  |  |  | Сметная заработная плата |  |  |  |  | 4.62 | Тыс.Руб.
|  |  |  | Строительный обьем |  |  |  |  | 35 | м
|  |  |  | Цена единицы |  |  |  |  | 1323.79 | Рубль
Составлена в базисных территориольных ценах 2001г.для Ивановской обла | [9 empty] | Рубль
N п/п | Шифр и N позиции норматива | Наименование работ и затрат | Количество | Стоимость ед. |  | Общая стоимость |  |  | Затраты труда рабочих, чел.-ч, не занятых обслуж. машин
|  |  |  | Всего | Экспл. машин | Всего | Основной зарплаты | Экспл. машин
|  |  | Единица измерения | Основной зарплаты | в т.ч. зарплаты |  |  | в т.ч. зарплаты | обслуживающие маш.
[9 empty] | на един. | всего
1 | 2 | 3 | 4 | 5 | 6 | 7 | 8 | 9 | 10 | 11
РАСЦЕНКИ ОТСУТСТВУЮЩИЕ В ТЭР ПРИНЯТЫ ПО ФЕР с к-0,81 на оплату труда,к-1,06 на механизмы,к-0,99 на материалы
Земляные работы
1 | 01-01-004- 5 ТЕР 37 ТЧ п.3.66 Кзтр=1,2, Кэм=1,2МДС 81-35.2004 т1 п8 и 5 к-1,15 и 1,2 | Разработка грунта в отвал экскаваторами "драглайн" или "обратная лопата" с ковшом вместимостью 0,25 м3, группа грунтов 2, находящегося на расстоянии до 2 м от поверхности коммуникаций или мешающих предметов, а также объема грунта, находящегося от мешающего наземного предмета (деревьев, столбов и т.д.) в пределах вылета стрелы экскаватора, применен коэффициент к нормам затрат труда-1,2 и нормам эксплуатации машин-1,2 | 0.336 | 6562.45 | 6428.72 | 2203 | 45 | 2158 | 21.3 | 7
|  |  | 1000м3 | 133.74 | 720.88 |  |  | 242 | 81.09 | 27
|  | НР от ОЗП+ЗПМ (Н10) - 95% |  | 811.89 |  | 273
|  | СП от ОЗП+ЗПМ (Н30) - 50% |  | 427.31 |  | 143
|  | Сметная стоимость |  |  |  | 2619
2 | 01-02-057- 2 ТЕР 37 ТЧ п.3.187 Кзтр=1,2МД С81-35.200 4т1 п8 и 5 к-1,15 и 1,2 | Добор грунта в ручную | 0.1008 | 1601.55 | -- | 161 | 161 | -- | 255.02 | 26
|  |  | 100м3 | 1601.55 | -- |  |  | -- | -- | --
|  | НР от ОЗП+ЗПМ (Н10) - 80% |  | 1281.24 |  | 129
|  | СП от ОЗП+ЗПМ (Н30) - 45% |  | 720.7 |  | 73
|  | Сметная стоимость |  |  |  | 363
3 | 01-02-058- 2 ТЕР 37 ТЧ п.3.189 Кзтр=1,15М ДС81-35.20 04т1 п8 и 5 к-1,15 и 1,2 | Разработка грунта вручную на пересечении с газопроводом | 0.497 | 2790.58 | -- | 1386 | 1386 | -- | 444.36 | 221
|  |  | 100м3 | 2790.58 | -- |  |  | -- | -- | --
|  | НР от ОЗП+ЗПМ (Н10) - 80% |  | 2232.46 |  | 1109
|  | СП от ОЗП+ЗПМ (Н30) - 45% |  | 1255.76 |  | 624
|  | Сметная стоимость |  |  |  | 3119
4 | 23-01-001- 1 ТЕР 37 МДС81-35.2 004т1 п8 и 5 к-1,15 и 1,2 | Песчаное основание под трубопровод | 0.21 | 1178.96 | 45.29 | 248 | 19 | 10 | 14.08 | 3
|  |  | 10м3 | 92.63 | 3.73 |  |  | 1 | 0.48 | --
|  | НР от ОЗП+ЗПМ (Н10) - 130% |  | 125.26 |  | 26
|  | СП от ОЗП+ЗПМ (Н30) - 89% |  | 85.75 |  | 18
|  | Сметная стоимость |  |  |  | 292
5 | 01-02-061- 2 ТЕР 37 МДС81-35.2 004т1 п8 и 5 к-1,15 и 1,2 | Засыпка вручную траншей, пазух котлованов и ям, группа грунтов 2 | 0.554 | 808.85 | -- | 448 | 448 | -- | 134.14 | 74
|  |  | 100м3 | 808.85 | -- |  |  | -- | -- | --
|  | НР от ОЗП+ЗПМ (Н10) - 80% |  | 647.08 |  | 358
|  | СП от ОЗП+ЗПМ (Н30) - 45% |  | 363.98 |  | 202
|  | Сметная стоимость |  |  |  | 1008
6 | 01-01-033- 2 ТЕР 37 МДС81-35.2 004т1 п8 и 5 к-1,15 и 1,2 | Засыпка траншей и котлованов с перемещением грунта до 5 м бульдозерами мощностью 59 [80] кВт [л.с.], 2 группа грунтов | 0.2806 | 1235.45 | 1235.45 | 347 | -- | 347 | -- | --
|  |  | 1000м3 | -- | 126.57 |  |  | 36 | 12.24 | 3
|  | НР от ОЗП+ЗПМ (Н10) - 95% |  | 120.24 |  | 34
|  | СП от ОЗП+ЗПМ (Н30) - 50% |  | 63.29 |  | 18
|  | Сметная стоимость |  |  |  | 398
7 | 01-02-005- 1 ТЕР 37 МДС81-35.2 004т1 п8 и 5 к-1,15 и 1,2 | Уплотнение грунта пневматическими трамбовками, группа грунтов 1, 2 | 2.806 | 481.19 | 362.4 | 1350 | 333 | 1017 | 17.29 | 49
|  |  | 100м3 | 118.79 | 32.35 |  |  | 91 | 4.2 | 12
|  | НР от ОЗП+ЗПМ (Н10) - 95% |  | 143.58 |  | 403
|  | СП от ОЗП+ЗПМ (Н30) - 50% |  | 75.57 |  | 212
|  | Сметная стоимость |  |  |  | 1965
Трубопроводы
8 | 22-01-021- 5 ТЕР 37 МДС81-35.2 004т1 п8 и 5 к-1,15 и 1,2 | Укладка трубопроводов из полиэтиленовых труб диаметром 150 мм | 0.035 | 10712.08 | 7636.63 | 375 | 102 | 267 | 395.4 | 14
|  |  | км | 2925.95 | 606.65 |  |  | 21 | 60.64 | 2
|  | НР от ОЗП+ЗПМ (Н10) - 130% |  | 4592.37 |  | 161
|  | СП от ОЗП+ЗПМ (Н30) - 89% |  | 3144.01 |  | 110
|  | Сметная стоимость |  |  |  | 646
9 | Трубпласт | Трубопроводы из полиэтиленовых напорных труб ПЭ63SDR13,6 Д160х11,8(питьевая) | 35.35 | 68.08 | -- | 2407 | -- | -- | -- | --
|  |  | м | -- | -- |  |  | -- | -- | --
10 | 22-01-021- 6 ТЕР 37 МДС81-35.2 004т1 п8 и 5 к-1,15 и 1,2 | Укладка гильзы из полиэтиленовыхтруб ПЭ63SDR13,6 Д200х14,7 | 0.001 | 13761.07 | 10126.29 | 14 | 3 | 10 | 457.83 | --
|  |  | км | 3387.93 | 793.68 |  |  | 1 | 79.78 | --
|  | НР от ОЗП+ЗПМ (Н10) - 130% |  | 5436.09 |  | 5
|  | СП от ОЗП+ЗПМ (Н30) - 89% |  | 3721.63 |  | 4
|  | Сметная стоимость |  |  |  | 23
11 | Трубпласт | Труба (гильза) из полиэтиленовых напорных труб ПЭ63SDR13,6 Д200х14,7(техническая) | 1.01 | 127.13 | -- | 128 | -- | -- | -- | --
|  |  | м | -- | -- |  |  | -- | -- | --
12 | 16-07-006- 04 ТЕР 37 МДС81-35.2 004т1 п8 и 5 к-1,15 и 1,2 | Заделка сальников при проходе труб через фундаменты или стены подвала диаметром до 400 мм | 2 | 53.35 | 1.32 | 107 | 72 | 3 | 4.91 | 10
|  |  | сальник | 35.91 | -- |  |  | -- | 0.01 | --
|  | НР от ОЗП+ЗПМ (Н10) - 128% |  | 45.96 |  | 92
|  | СП от ОЗП+ЗПМ (Н30) - 83% |  | 29.8 |  | 60
|  | Сметная стоимость |  |  |  | 259
13 | 22-04-001- 1 ТЕР 37 МДС81-35.2 004т1 п8 и 5 к-1,15 и 1,2 | Устройство круглых колодцев из сборного железобетона в грунтах сухих | 0.504 | 16375.61 | 4577.71 | 8253 | 521 | 2307 | 146.69 | 74
|  |  | 10м3 | 1034.2 | 295.14 |  |  | 149 | 39.39 | 20
|  | НР от ОЗП+ЗПМ (Н10) - 130% |  | 1728.14 |  | 871
|  | СП от ОЗП+ЗПМ (Н30) - 89% |  | 1183.11 |  | 596
|  | Сметная стоимость |  |  |  | 9720
14 | 440-9153-1 | Кольца для колодцев сборные железобетонные диаметром 1500 мм высотой 0,59 м | 4.8384 | 806.47 | -- | 3902 | -- | -- | -- | --
|  |  | м | -- | -- |  |  | -- | -- | --
15 | 440-9152-1 | Кольца для колодцев сборные железобетонные диаметром 700 мм высотой 0,59 м | 2.9232 | 375.59 | -- | 1098 | -- | -- | -- | --
|  |  | м | -- | -- |  |  | -- | -- | --
16 | ФССЦ-2001 103-0753 | Люки чугунные легкие для колодцев | 3 | 371.25 | -- | 1114 | -- | -- | -- | --
|  |  | шт. | -- | -- |  |  | -- | -- | --
17 | 27-07-001- 1 ТЕР 37 МДС81-35.2 004т1 п8 и 5 к-1,15 и 1,2 | Устройство асфальтобетонных покрытий дорожек и тротуаров однослойных из литой мелкозернистой асфальто-бетонной смеси толщиной 3 см отмостка вокруг колодца | 0.075 | 470.39 | 137.83 | 35 | 12 | 10 | 20.87 | 2
|  |  | 100м2 | 156.29 | 1.06 |  |  | -- | 0.1 | --
|  | НР от ОЗП+ЗПМ (Н10) - 142% |  | 223.43 |  | 17
|  | СП от ОЗП+ЗПМ (Н30) - 95% |  | 149.48 |  | 11
|  | Сметная стоимость |  |  |  | 63
18 | 410-9010 | Смесь асфальтобетонная | 0.536 | 459.91 | -- | 246 | -- | -- | -- | --
|  |  | т | -- | -- |  |  | -- | -- | --
19 | 27-07-002- 1 ТЕР 37 МДС81-35.2 004т1 п8 и 5 к-1,15 и 1,2 | Устройство оснований толщиной 12 см под тротуары из кирпичного или известнякового щебня отмостка вокруг колодца | 0.075 | 685.11 | 432.4 | 51 | 18 | 32 | 36.21 | 3
|  |  | 100м2 | 246.59 | 37.03 |  |  | 3 | 4.37 | --
|  | НР от ОЗП+ЗПМ (Н10) - 142% |  | 402.74 |  | 30
|  | СП от ОЗП+ЗПМ (Н30) - 95% |  | 269.44 |  | 20
|  | Сметная стоимость |  |  |  | 101
20 | 408-9081 | Щебень известняковый или кирпичный | 1.305 | 120.91 | -- | 158 | -- | -- | -- | --
|  |  | м3 | -- | -- |  |  | -- | -- | --
21 | 22-03-006- 5 ТЕР 37 МДС81-35.2 004т1 п8 и 5 к-1,15 и 1,2 | Установка задвижек или клапанов обратных чугунных диаметром 150 мм | 2 | 69.59 | 9.27 | 139 | 56 | 19 | 3.84 | 8
|  |  | задвижка | 28.04 | -- |  |  | -- | 0.1 | --
|  | НР от ОЗП+ЗПМ (Н10) - 130% |  | 36.45 |  | 73
|  | СП от ОЗП+ЗПМ (Н30) - 89% |  | 24.96 |  | 50
|  | Сметная стоимость |  |  |  | 262
22 | 300-1179 | Задвижки параллельные фланцевые с выдвижным шпинделем, для воды и пара давлением 1 МПа 30Ч6БР диаметром 150 мм | 2 | 852.39 | -- | 1705 | -- | -- | -- | --
|  |  | шт. | -- | -- |  |  | -- | -- | --
23 | 22-03-006- 1 ТЕР 37 МДС81-35.2 004т1 п8 и 5 к-1,15 и 1,2 | Установка задвижек или клапанов обратных чугунных диаметром 50 мм | 2 | 24.33 | 1.32 | 49 | 20 | 3 | 1.39 | 3
|  |  | задвижка | 9.94 | -- |  |  | -- | 0.01 | --
|  | НР от ОЗП+ЗПМ (Н10) - 130% |  | 12.92 |  | 26
|  | СП от ОЗП+ЗПМ (Н30) - 89% |  | 8.84 |  | 18
|  | Сметная стоимость |  |  |  | 93
24 | 300-1175 | Задвижки параллельные фланцевые с выдвижным шпинделем, для воды и пара давлением 1 МПа 30Ч6БР диаметром 50 мм | 2 | 258.02 | -- | 516 | -- | -- | -- | --
|  |  | шт. | -- | -- |  |  | -- | -- | --
25 | 22-03-006- 4 ТЕР 37 МДС81-35.2 004т1 п8 и 5 к-1,15 и 1,2 | Установка задвижек или клапанов обратных чугунных диаметром 125 мм | 1 | 56.03 | 6.62 | 56 | 27 | 7 | 3.74 | 4
|  |  | задвижка | 26.66 | -- |  |  | -- | 0.07 | --
|  | НР от ОЗП+ЗПМ (Н10) - 130% |  | 34.66 |  | 35
|  | СП от ОЗП+ЗПМ (Н30) - 89% |  | 23.73 |  | 24
|  | Сметная стоимость |  |  |  | 114
26 | 300-1178 | Задвижки параллельные фланцевые с выдвижным шпинделем, для воды и пара давлением 1 МПа 30Ч6БР диаметром 125 мм | 2 | 617.46 | -- | 1235 | -- | -- | -- | --
|  |  | шт. | -- | -- |  |  | -- | -- | --
27 | 22-03-011- 4 ТЕР 37 п8 и 5 к-1,15 и 1,2 | Установка колонок водоразборных | 1 | 684.29 | 16.17 | 684 | 75 | 16 | 9.88 | 10
|  |  | шт. | 74.8 | 0.57 |  |  | 1 | 0.15 | --
|  | НР от ОЗП+ЗПМ (Н10) - 130% |  | 97.97 |  | 98
|  | СП от ОЗП+ЗПМ (Н30) - 89% |  | 67.07 |  | 67
|  | Сметная стоимость |  |  |  | 849
28 | 06-01-005- 1 ТЕР 37 МДС81-35.2 004т1 п8 и 5 к-1,15 и 1,2 | Бетонная подушка 200х200 у водозаборной колонки | 0.0001 | 78040.95 | 5482.7 | 8 | -- | 1 | 608.97 | --
|  |  | 100м3 | 4147.07 | 492.45 |  |  | -- | 49.83 | --
|  | НР от ОЗП+ЗПМ (Н10) - 105% |  | 4871.5 |  | 0
|  | СП от ОЗП+ЗПМ (Н30) - 65% |  | 3015.69 |  | 0
|  | Сметная стоимость |  |  |  | 9
29 | 23-01-001- 1 ТЕР 37 МДС81-35.2 004т1 п8 и 5 к-1,15 и 1,2 | Песчанная засыпка подземного корпуса колонки | 0.025 | 1178.96 | 45.29 | 29 | 2 | 1 | 14.08 | --
|  |  | 10м3 | 92.63 | 3.73 |  |  | -- | 0.48 | --
|  | НР от ОЗП+ЗПМ (Н10) - 130% |  | 125.26 |  | 3
|  | СП от ОЗП+ЗПМ (Н30) - 89% |  | 85.75 |  | 2
|  | Сметная стоимость |  |  |  | 34
30 | 22-03-011- 3 ТЕР 37 МДС81-35.2 004т1 п8 и 5 к-1,15 и 1,2 | Установка гидрантов пожарных | 1 | 1222.25 | 7.42 | 1222 | 19 | 7 | 2.73 | 3
|  |  | шт. | 18.77 | 0.29 |  |  | -- | 0.07 | --
|  | НР от ОЗП+ЗПМ (Н10) - 130% |  | 24.78 |  | 25
|  | СП от ОЗП+ЗПМ (Н30) - 89% |  | 16.96 |  | 17
|  | Сметная стоимость |  |  |  | 1264
31 | 22-03-014- 5 ТЕР 37 МДС81-35.2 004т1 п8 и 5 к-1,15 и 1,2 | Приварка фланцев к стальным трубопроводам диаметром 150 мм | 2 | 118.08 | 101.07 | 236 | 26 | 202 | 1.44 | 3
|  |  | фланец | 12.82 | 8.42 |  |  | 17 | 0.83 | 2
|  | НР от ОЗП+ЗПМ (Н10) - 130% |  | 27.61 |  | 55
|  | СП от ОЗП+ЗПМ (Н30) - 89% |  | 18.9 |  | 38
|  | Сметная стоимость |  |  |  | 329
32 | ФССЦ-2001 300-0937 | Фланцы стальные плоские приварные из стали ВСт3сп2, ВСт3сп3; давлением 0.1 и 0.25 МПа [1 и 2.5 кгс/см2], диаметром 150 мм | 2 | 64.49 | -- | 129 | -- | -- | -- | --
|  |  | шт. | -- | -- |  |  | -- | -- | --
33 | 22-03-001- 5 ТЕР 37 МДС81-35.2 004т1 п8 и 5 к-1,15 и 1,2 | Установка фланцев Ду50мм | 0.0042 | 28596.76 | 17729.38 | 120 | 18 | 74 | 488.24 | 2
|  |  | т | 4360.01 | 1472 |  |  | 6 | 145.38 | 1
|  | НР от ОЗП+ЗПМ (Н10) - 130% |  | 7581.62 |  | 32
|  | СП от ОЗП+ЗПМ (Н30) - 89% |  | 5190.5 |  | 22
|  | Сметная стоимость |  |  |  | 174
34 | 103-1009 | Фасонные стальные сварные части, диаметр до 800 мм | 0.0042 | -5680.11 | -- | -24 | -- | -- | -- | --
|  |  | т | -- | -- |  |  | -- | -- | --
35 | ФССЦ-2001 533-0061 | Фланцы из стали марок ВСт3сп2, ВСт3сп3 для трубопроводов, с соединительным выступом на условное давление Ру 1 МПа [10 кгс/см2], диаметром условного прохода 100 мм | 2 | 83.57 | -- | 167 | -- | -- | -- | --
|  |  | шт. | -- | -- |  |  | -- | -- | --
36 | ФССЦ-2001 533-0058 | Фланцы из стали марок ВСт3сп2, ВСт3сп3 для трубопроводов, с соединительным выступом на условное давление Ру 1 МПа [10 кгс/см2], диаметром условного прохода 50 мм | 2 | 47.8 | -- | 96 | -- | -- | -- | --
|  |  | шт. | -- | -- |  |  | -- | -- | --
37 | 22-03-001- 2 ТЕР 37 МДС81-35.2 004т1 п8 и 5 к-1,15 и 1,2 | Установка фасонных частей чугунных диаметром 125-200 мм | 0.409 | 8962.56 | 603.16 | 3666 | 146 | 247 | 52.08 | 21
|  |  | т | 357.79 | 30.64 |  |  | 13 | 3.97 | 2
|  | НР от ОЗП+ЗПМ (Н10) - 130% |  | 504.96 |  | 207
|  | СП от ОЗП+ЗПМ (Н30) - 89% |  | 345.7 |  | 141
|  | Сметная стоимость |  |  |  | 4014
38 | 22-03-002- 1 ТЕР 37 МДС81-35.2 004т1 п8 и 5 к-1,15 и 1,2 | Установка полиэтиленовых фасонных частей отводов, колен, патрубков, переходов | 0.2 | 477.55 | 429.12 | 96 | 10 | 86 | 6.62 | 1
|  |  | 10шт | 48.42 | 37.23 |  |  | 7 | 3.62 | 1
|  | НР от ОЗП+ЗПМ (Н10) - 130% |  | 111.35 |  | 22
|  | СП от ОЗП+ЗПМ (Н30) - 89% |  | 76.23 |  | 15
|  | Сметная стоимость |  |  |  | 134
39 | "Трубпласт " | Втулка ПНД160Т | 2 | 54.81 | -- | 110 | -- | -- | -- | --
|  |  | шт | -- | -- |  |  | -- | -- | --
40 | 22-06-005- 3 ТЕР 37 МДС81-35.2 004т1 п8 и 5 к-1,15 и 1,2 | Врезка в существующие сети из стальных труб стальных штуцеров [патрубков] диаметром 100 мм | 2 | 171.93 | 140.8 | 344 | 53 | 282 | 3.08 | 6
|  |  | врезка | 26.37 | 9.27 |  |  | 19 | 1.21 | 2
|  | НР от ОЗП+ЗПМ (Н10) - 130% |  | 46.34 |  | 93
|  | СП от ОЗП+ЗПМ (Н30) - 89% |  | 31.72 |  | 63
|  | Сметная стоимость |  |  |  | 500
41 | ФССЦ-2001 103-0160 | Трубы стальные электросварные прямошовные со снятой фаской диаметром от 20 до 377 мм из стали марок БСт2кп-БСт4кп и БСт2пс-БСт4пс наружный диаметр 108 мм толщина стенки 3.5 мм | 0.8 | 66.97 | -- | 54 | -- | -- | -- | --
|  |  | м | -- | -- |  |  | -- | -- | --
42 | 22-06-005- 4 ТЕР 37 МДС81-35.2 004т1 п8 и 5 к-1,15 и 1,2 | Врезка в существующие сети из стальных труб стальных штуцеров [патрубков] диаметром 150 мм | 1 | 283.12 | 234.71 | 283 | 38 | 235 | 4.39 | 4
|  |  | врезка | 38.18 | 16.7 |  |  | 17 | 1.99 | 2
|  | НР от ОЗП+ЗПМ (Н10) - 130% |  | 71.35 |  | 71
|  | СП от ОЗП+ЗПМ (Н30) - 89% |  | 48.85 |  | 49
|  | Сметная стоимость |  |  |  | 403
43 | 103-0175 | Трубы стальные электросварные прямошовные со снятой фаской диам.от 20 до 377 мм из стали марок БСт2кп-БСт4кп и БСт2пс-БСт4пс наружный диаметр 159 мм толщина стенки 4 мм | 0.4 | 115.67 | -- | 46 | -- | -- | -- | --
|  |  | м | -- | -- |  |  | -- | -- | --
44 | 22-03-011- 4 ТЕР 37 МДС81-35.2 004т1 п8 и 5 к-1,15 и 1,2 | Установка колонок водоразборных | 2 | 684.29 | 16.17 | 1369 | 150 | 32 | 9.88 | 20
|  |  | шт. | 74.8 | 0.57 |  |  | 1 | 0.15 | --
|  | НР от ОЗП+ЗПМ (Н10) - 130% |  | 97.97 |  | 196
|  | СП от ОЗП+ЗПМ (Н30) - 89% |  | 67.07 |  | 134
|  | Сметная стоимость |  |  |  | 1699
45 | 22-03-011- 3 ТЕР 37 МДС81-35.2 004т1 п8 и 5 к-1,15 и 1,2 | Установка гидрантов пожарных | 1 | 1222.25 | 7.42 | 1222 | 19 | 7 | 2.73 | 3
|  |  | шт. | 18.77 | 0.29 |  |  | -- | 0.07 | --
|  | НР от ОЗП+ЗПМ (Н10) - 130% |  | 24.78 |  | 25
|  | СП от ОЗП+ЗПМ (Н30) - 89% |  | 16.96 |  | 17
|  | Сметная стоимость |  |  |  | 1264
46 | 22-06-012- 2 ТЕР 37 МДС81-35.2 004т1 п8 и 5 к-1,15 и 1,2 | Устройство постоянных бетонных упоров на трубопроводе диаметром 125;150 мм | 0.035 | 608.73 | 344.09 | 21 | 2 | 12 | 8.71 | --
|  |  | км | 60.61 | 18.84 |  |  | 1 | 3.04 | --
|  | НР от ОЗП+ЗПМ (Н10) - 130% |  | 103.28 |  | 4
|  | СП от ОЗП+ЗПМ (Н30) - 89% |  | 70.71 |  | 2
|  | Сметная стоимость |  |  |  | 27
47 | 403-9005 | Блоки сборные бетонные прямоугольные объемом до 0,3 м3 | 0.0119 | 620 | -- | 7 | -- | -- | -- | --
|  |  | м3 | -- | -- |  |  | -- | -- | --
48 | 22-06-001- 5 ТЕР 37 МДС81-35.2 004т1 п8 и 5 к-1,15 и 1,2 | Промывка с дезинфекцией трубопроводов диаметром 150 мм | 0.035 | 951.14 | -- | 33 | 22 | -- | 89.56 | 3
|  |  | км | 615.29 | -- |  |  | -- | -- | --
|  | НР от ОЗП+ЗПМ (Н10) - 130% |  | 799.87 |  | 28
|  | СП от ОЗП+ЗПМ (Н30) - 89% |  | 547.61 |  | 19
|  | Сметная стоимость |  |  |  | 80
49 | 27-09-008- 1 ТЕР 37 МДС81-35.2 004т1 п8 и 5 к-1,15 и 1,2 | Установка флуоресцентного указателя | 0.01 | 9289.35 | 3970.45 | 93 | 35 | 40 | 503.42 | 5
|  |  | 100шт | 3458.53 | 288.97 |  |  | 3 | 22.48 | --
|  | НР от ОЗП+ЗПМ (Н10) - 142% |  | 5321.45 |  | 53
|  | СП от ОЗП+ЗПМ (Н30) - 95% |  | 3560.13 |  | 36
|  | Сметная стоимость |  |  |  | 182
50 | ФССЦ-2001 101-9602-1 | флуоресцентный указатель | 1 | 4.36 | -- | 4 | -- | -- | -- | --
|  |  | шт | -- | -- |  |  | -- | -- | --
Демонтажные работы
51 | 22-04-001- 1 ТЕР 37 МДС81-35.2 004т1 п8 и 5 к-1,15 и 1,2 | Демонтаж колодцев Д1500мм(шт1) | 0.168 | 5198.23 | 4577.71 | 873 | 104 | 769 | 88.02 | 15
|  |  | 10м3 | 620.52 | 295.14 |  |  | 50 | 39.39 | 7
|  | НР от ОЗП+ЗПМ (Н10) - 130% |  | 1190.36 |  | 200
|  | СП от ОЗП+ЗПМ (Н30) - 89% |  | 814.94 |  | 137
|  | Сметная стоимость |  |  |  | 1210
52 | 311-01-148 -1 ФССЦ ПГ | Погрузочно-разгрузочные работы при автомобильных перевозках. Мусор строительный с погрузкой экскаваторами емкостью ковша до 0,5м3: погрузка | 2.94 | 1.92 | 1.92 | 6 | -- | 6 | -- | --
|  |  | т | -- | 0.16 |  |  | -- | 0.01 | --
53 | 310-3005-1 ФССЦ ПГ | Перевозка грузов автомобилями-самосвалами грузоподъемностью 10 т работающими вне карьера, расстояние перевозки 5 км, класс груза 1 | 2.94 | 3.86 | 3.86 | 11 | -- | 11 | -- | --
|  |  | т | -- | -- |  |  | -- | -- | --
|  | Итого прямые затраты по смете: | Рубль |  |  | 38637 | 3943 | 8217 |  | 593
|  |  | Рубль |  |  |  |  | 677 |  | 82
| Стоимость общестроительных работ - |  | Рубль |  |  | 38637
| Материалы - |  | Рубль |  |  | 13379
| Всего заработная плата - |  | Рубль |  |  |  | 4620
|  | Накладные расходы - | Рубль |  |  | 4753
|  | Сметная прибыль - | Рубль |  |  | 2942
| Всего, Стоимость общестроительных работ - |  | Рубль |  |  | 46333
|  | Нормативная трудоемкость - | ЧЕЛ.-Ч | [6 empty] | 675
|  | Сметная заработная плата - | Рубль |  |  |  | 4620
|  | Итого по смете: | Рубль |  |  | 46333
|  | Нормативная трудоемкость - | ЧЕЛ.-Ч | [6 empty] | 675
|  | Сметная заработная плата - | Рубль |  |  |  | 4620
| Составил |  |  | Гадалова