## hx_abc4
Форма 4
Наименование стройки - |  | Строительство водоразборной колонки на пересечении ул.Розы Люксембург и ул.Плеханова
Объект номер -
|  | ЛОКАЛЬНАЯ СМЕТА № | 2-2
| на | разборку и восстановление асфальто-бетонного покрытия
Наименование объекта -
Основание: |  | л.НВ-1 н/з 10895/22
|  |  |  | Сметная стоимость |  |  |  |  | 17.261 | тыс.руб.
|  |  |  | Нормативная трудоемкость |  |  |  |  | 66 | ЧЕЛ.-Ч
|  |  |  | Сметная заработная плата |  |  |  |  | 0.483 | тыс.руб.
|  |  |  | Строительный обьем |  |  |  |  | 85 | м2
|  |  |  | Цена единицы |  |  |  |  | 203.08 | руб.
Составлена в базисных территориольных ценах 2001г.для Ивановской обла | [9 empty] | руб.
N п/п | Шифр и N позиции норматива | Наименование работ и затрат | Количество | Стоимость ед. |  | Общая стоимость |  |  | Затраты труда рабочих, чел.-ч, не занятых обслуж. машин
|  |  |  | Всего | Экспл. машин | Всего | Основной зарплаты | Экспл. машин
|  |  | Единица измерения | Основной зарплаты | в т.ч. зарплаты |  |  | в т.ч. зарплаты | обслуживающие маш.
[9 empty] | на един. | всего
1 | 2 | 3 | 4 | 5 | 6 | 7 | 8 | 9 | 10 | 11
РАСЦЕНКИ ОТСУТСТВУЮЩИЕ В ТЭР ПРИНЯТЫ ПО ФЕР с к-0,81 на оплату труда,к-1,06 на механизмы,к-0,99 на материалы
1 | 27-03-008- 4 ТЕР 37 МДС81-35.2 004 т.8 к-1,15 | Разборка покрытий и оснований асфальтобетонных | 0.0935 | 7662.14 | 6278.85 | 716 | 129 | 587 | 206.77 | 19
|  |  | 100м3 | 1383.29 | 409.27 |  |  | 38 | 52.47 | 5
|  | НР от ОЗП+ЗПМ (Н10) - 142% |  | 2545.44 |  | 238
|  | СП от ОЗП+ЗПМ (Н30) - 95% |  | 1702.93 |  | 159
|  | Сметная стоимость |  |  |  | 1113
2 | 27-03-008- 2 ТЕР 37 МДС81-35.2 004 т.8 к-1,15 | Разборка покрытий и оснований щебеночных | 0.17 | 669.29 | 573.82 | 114 | 16 | 98 | 15.2 | 3
|  |  | 100м3 | 95.47 | 44.3 |  |  | 8 | 4.36 | 1
|  | НР от ОЗП+ЗПМ (Н10) - 142% |  | 198.47 |  | 34
|  | СП от ОЗП+ЗПМ (Н30) - 95% |  | 132.78 |  | 23
|  | Сметная стоимость |  |  |  | 170
3 | 311-01-146 -1 ФССЦ ПГ МДС81-35.2 004 т.8 к-1,15 | Погрузочно-разгрузочные работы при автомобильных перевозках. Мусор строительный с погрузкой вручную: погрузка | 16.3625 | 38.95 | 35.08 | 637 | 63 | 574 | 0.66 | 11
|  |  | т | 3.87 | -- |  |  | -- | -- | --
4 | 310-3005-1 ФССЦ ПГ | !!! Отрицательное значение в параметре оплата труда механизаторов. Отвозка мусора на 5км | 9.625 | 1.21 | 1.21 | 12 | -- | 25 | -- | --
|  |  | т | -- | -1.4 |  |  | -- | -- | --
5 | 27-04-001- 1 ТЕР 37 МДС81-35.2 004 т.8 к-1,15 | Устройство подстилающих и выравнивающих слоев оснований из песка | 0.255 | 2800.82 | 2668.74 | 714 | 30 | 681 | 18.08 | 5
|  |  | 100м3 | 116.78 | 153.94 |  |  | 39 | 15.96 | 4
|  | НР от ОЗП+ЗПМ (Н10) - 142% |  | 384.42 |  | 98
|  | СП от ОЗП+ЗПМ (Н30) - 95% |  | 257.19 |  | 66
|  | Сметная стоимость |  |  |  | 878
6 | 408-9040 | Песок для строительных работ природный | 15 | 59.99 | -- | 900 | -- | -- | -- | --
|  |  | м3 | -- | -- |  |  | -- | -- | --
7 | 27-04-007- 1 ТЕР 37 МДС81-35.2 004 т.8 к-1,15 | Устройство основания толщиной 15 см из щебня фракции 40-70 мм при укатке каменных материалов с пределом прочности на сжатие до 68,6 [700] МПа [кг/см2] однослойных | 0.085 | 5606.57 | 5235.09 | 477 | 24 | 445 | 42.5 | 4
|  |  | 1000м2 | 279.68 | 424.86 |  |  | 36 | 41.68 | 4
|  | НР от ОЗП+ЗПМ (Н10) - 142% |  | 1000.44 |  | 85
|  | СП от ОЗП+ЗПМ (Н30) - 95% |  | 669.31 |  | 57
|  | Сметная стоимость |  |  |  | 619
8 | 408-0018 | Щебень из природного камня для строительных работ марка 600, фракция 10-20 мм | 1.275 | 169.35 | -- | 216 | -- | -- | -- | --
|  |  | м3 | -- | -- |  |  | -- | -- | --
9 | ФССЦ-2001 408-0020 | Щебень из природного камня для строительных работ марка 600, фракция 40-70 мм | 16.065 | 97.61 | -- | 1568 | -- | -- | -- | --
|  |  | м3 | -- | -- |  |  | -- | -- | --
10 | 27-04-007- 4 ТЕР 37 к-10 МДС81-35.2 004 т.8 к-1,15 | На каждый 1 см изменения толщины слоя добавлять или исключать к нормам с 27-04-007-01 по 27-04-007-3 | 0.085 | 322.89 | 322.89 | 27 | -- | 27 | -- | --
|  |  | 1000м2 | -- | 26.55 |  |  | 2 | 2.89 | --
|  | НР от ОЗП+ЗПМ (Н10) - 142% |  | 37.71 |  | 3
|  | СП от ОЗП+ЗПМ (Н30) - 95% |  | 25.23 |  | 2
|  | Сметная стоимость |  |  |  | 32
11 | ФССЦ-2001 408-0020 | Щебень из природного камня для строительных работ марка 600, фракция 40-70 мм | 10.71 | 97.61 | -- | 1045 | -- | -- | -- | --
|  |  | м3 | -- | -- |  |  | -- | -- | --
12 | 27-06-020- 6 ТЕР 37 МДС81-35.2 004 т.8 к-1,15 | Устройство покрытия толщиной 4 см из горячих асфальтобетонных смесей пористых крупнозернистых, плотность каменных материалов 2,5-2,9 т/м3 | 0.085 | 3624.94 | 3223.09 | 308 | 29 | 274 | 44.04 | 4
|  |  | 1000м2 | 341.35 | 231.13 |  |  | 20 | 21.92 | 2
|  | НР от ОЗП+ЗПМ (Н10) - 142% |  | 812.92 |  | 69
|  | СП от ОЗП+ЗПМ (Н30) - 95% |  | 543.86 |  | 46
|  | Сметная стоимость |  |  |  | 423
13 | 410-9010 | Смесь асфальтобетонная | 7.8625 | 459.91 | -- | 3616 | -- | -- | -- | --
|  |  | т | -- | -- |  |  | -- | -- | --
14 | 27-06-021- 6 ТЕР 37 к-4 МДС81-35.2 004 т.8 к-1,15) | Нормы для корректировки таблицы 27-06-020 при изменении толщины покрытия на 0,5 см. При изменении толщины покрытия на 0,5 см добавлять или исключать к расценке 27-06-020-6 | 0.085 | 18.62 | 3.36 | 2 | -- | -- | 0.41 | --
|  |  | 1000м2 | 3.22 | -- |  |  | -- | -- | --
|  | НР от ОЗП+ЗПМ (Н10) - 142% |  | 4.57 |  | 0
|  | СП от ОЗП+ЗПМ (Н30) - 95% |  | 3.06 |  | 0
|  | Сметная стоимость |  |  |  | 3
15 | 410-9010 | Смесь асфальтобетонная | 3.944 | 459.91 | -- | 1814 | -- | -- | -- | --
|  |  | т | -- | -- |  |  | -- | -- | --
16 | 27-06-020- 1 ТЕР 37 МДС81-35.2 004 т.8 к-1,15 | Устройство покрытия толщиной 4 см из горячих асфальтобетонных смесей плотных мелкозернистых типа АБВ, плотность каменных материалов 2,5-2,9 т/м3 | 0.085 | 3798.69 | 3230.72 | 323 | 29 | 275 | 44.04 | 4
|  |  | 1000м2 | 341.35 | 232.05 |  |  | 20 | 21.99 | 2
|  | НР от ОЗП+ЗПМ (Н10) - 142% |  | 814.23 |  | 69
|  | СП от ОЗП+ЗПМ (Н30) - 95% |  | 544.73 |  | 46
|  | Сметная стоимость |  |  |  | 439
17 | 410-9010 | Смесь асфальтобетонная | 8.211 | 459.91 | -- | 3776 | -- | -- | -- | --
|  |  | т | -- | -- |  |  | -- | -- | --
|  | Итого прямые затраты по смете: | руб. |  |  | 16266 | 321 | 2986 |  | 49
|  |  | руб. |  |  |  |  | 163 |  | 17
| Стоимость общестроительных работ - |  | руб. |  |  | 16266
| Материалы - |  | руб. |  |  | 37
| Всего заработная плата - |  | руб. |  |  |  | 483
|  | Накладные расходы - | руб. |  |  | 597
|  | Сметная прибыль - | руб. |  |  | 399
| Всего, Стоимость общестроительных работ - |  | руб. |  |  | 17261
|  | Нормативная трудоемкость - | ЧЕЛ.-Ч | [6 empty] | 66
|  | Сметная заработная плата - | руб. |  |  |  | 483
|  | Итого по смете: | руб. |  |  | 17261
|  | Нормативная трудоемкость - | ЧЕЛ.-Ч | [6 empty] | 66
|  | Сметная заработная плата - | руб. |  |  |  | 483
| Составил |  |  | Новожилова