## hx_abc4
Форма 4
Наименование стройки - |  | Строительство водоразборной колонки на пересечении ул. 4-й Кудряновской и ул.Березовой
Объект номер -
|  | ЛОКАЛЬНАЯ СМЕТА № | 2-1
| на | водоразборная колонка на пересечении ул. 4-й Кудряновской и ул.Березовой
Наименование объекта - |  | Водопровод В1
Основание: |  | НВ Л1 НВ С Л1,2 Н/3 10896/24-ПС-С1-НВ
|  |  |  | Сметная стоимость |  |  |  |  | 29.459 | Тыс.Руб.
|  |  |  | Нормативная трудоемкость |  |  |  |  | 312 | ЧЕЛ.-Ч
|  |  |  | Сметная заработная плата |  |  |  |  | 2.177 | Тыс.Руб.
|  |  |  | Строительный обьем |  |  |  |  | 13 | м
|  |  |  | Цена единицы |  |  |  |  | 2266.1 | Рубль
Составлена в базисных территориольных ценах 2001г.для Ивановской обла | [9 empty] | Рубль
N п/п | Шифр и N позиции норматива | Наименование работ и затрат | Количество | Стоимость ед. |  | Общая стоимость |  |  | Затраты труда рабочих, чел.-ч, не занятых обслуж. машин
|  |  |  | Всего | Экспл. машин | Всего | Основной зарплаты | Экспл. машин
|  |  | Единица измерения | Основной зарплаты | в т.ч. зарплаты |  |  | в т.ч. зарплаты | обслуживающие маш.
[9 empty] | на един. | всего
1 | 2 | 3 | 4 | 5 | 6 | 7 | 8 | 9 | 10 | 11
РАСЦЕНКИ ОТСУТСТВУЮЩИЕ В ТЭР ПРИНЯТЫ ПО ФЕР с к-0,81 на оплату труда,к-1,06 на механизмы,к-0,99 на материалы
Сети водопродода НВ дл13м
Земляные работы
1 | 01-01-004- 5 ТЕР 37 ТЧ п.3.66 Кзтр=1,2, Кэм=1,2МДС 81-35.2004 т1 п8 и 5 к-1,15 и 1,2 | Разработка грунта в отвал экскаваторами "драглайн" или "обратная лопата" с ковшом вместимостью 0,25 м3, группа грунтов 2, находящегося на расстоянии до 2 м от поверхности коммуникаций или мешающих предметов, а также объема грунта, находящегося от мешающего наземного предмета (деревьев, столбов и т.д.) в пределах вылета стрелы экскаватора, применен коэффициент к нормам затрат труда-1,2 и нормам эксплуатации машин-1,2 | 0.1286 | 6562.45 | 6428.72 | 844 | 17 | 827 | 21.3 | 3
|  |  | 1000м3 | 133.74 | 720.88 |  |  | 93 | 81.09 | 10
|  | НР от ОЗП+ЗПМ (Н10) - 95% |  | 811.89 |  | 104
|  | СП от ОЗП+ЗПМ (Н30) - 50% |  | 427.31 |  | 55
|  | Сметная стоимость |  |  |  | 1003
2 | 01-01-014- 5 ТЕР 37 ТЧ п.3.66 Кзтр=1,2, Кэм=1,2МДС 81-35.2004 т1 п8 и 5 к-1,15 и 1,2 | Разработка грунта с погрузкой на автомобили-самосвалы экскаваторами с ковшом вместимостью 0,25 м3, группа грунтов 2, находящегося на расстоянии до 2 м от поверхности коммуникаций или мешающих предметов, а также объема грунта, находящегося от мешающего наземного предмета (деревьев, столбов и т.д.) в пределах вылета стрелы экскаватора, применен коэффициент к нормам затрат труда-1,2 и нормам эксплуатации машин-1,2 | 0.005 | 10698.49 | 10365.83 | 53 | 2 | 52 | 51.87 | --
|  |  | 1000м3 | 325.72 | 1139.37 |  |  | 6 | 124.32 | 1
|  | НР от ОЗП+ЗПМ (Н10) - 95% |  | 1391.83 |  | 7
|  | СП от ОЗП+ЗПМ (Н30) - 50% |  | 732.54 |  | 4
|  | Сметная стоимость |  |  |  | 64
3 | 310-3005-1 ФССЦ ПГ МДС81-35.2 004т1 п8 и 5 к-1,15 и 1,2 | Перевозка грузов автомобилями-самосвалами грузоподъемностью 10 т работающими вне карьера, расстояние перевозки 5 км, класс груза 1 | 8.75 | 8.88 | 8.88 | 78 | -- | 78 | -- | --
|  |  | т | -- | -- |  |  | -- | -- | --
4 | 01-01-016- 2 ТЕР 37 | Работа на отвале, группа грунтов 2-3 | 0.005 | 497.7 | 467.84 | 2 | -- | 2 | 3.65 | --
|  |  | 1000м3 | 22.92 | 43.79 |  |  | -- | 4.05 | --
|  | НР от ОЗП+ЗПМ (Н10) - 95% |  | 63.37 |  | 0
|  | СП от ОЗП+ЗПМ (Н30) - 50% |  | 33.36 |  | 0
|  | Сметная стоимость |  |  |  | 2
5 | 01-02-057- 2 ТЕР 37 ТЧ п.3.187 Кзтр=1,2МД С81-35.200 4т1 п8 и 5 к-1,15 и 1,2 | Добор грунта в ручную | 0.0039 | 1601.55 | -- | 6 | 6 | -- | 255.02 | 1
|  |  | 100м3 | 1601.55 | -- |  |  | -- | -- | --
|  | НР от ОЗП+ЗПМ (Н10) - 80% |  | 1281.24 |  | 5
|  | СП от ОЗП+ЗПМ (Н30) - 45% |  | 720.7 |  | 3
|  | Сметная стоимость |  |  |  | 14
6 | 01-02-061- 2 ТЕР 37 п8 и 5 к-1,15 и 1,2 | Засыпка вручную траншей, пазух котлованов и ям, группа грунтов 2 | 0.696 | 808.85 | -- | 563 | 563 | -- | 134.14 | 93
|  |  | 100м3 | 808.85 | -- |  |  | -- | -- | --
|  | НР от ОЗП+ЗПМ (Н10) - 80% |  | 647.08 |  | 451
|  | СП от ОЗП+ЗПМ (Н30) - 45% |  | 363.98 |  | 253
|  | Сметная стоимость |  |  |  | 1267
7 | 01-01-033- 2 ТЕР 37 МДС81-35.2 004т1 п8 и 5 к-1,15 и 1,2 | Засыпка траншей и котлованов с перемещением грунта до 5 м бульдозерами мощностью 59 [80] кВт [л.с.], 2 группа грунтов | 0.058 | 1235.45 | 1235.45 | 72 | -- | 72 | -- | --
|  |  | 1000м3 | -- | 126.57 |  |  | 7 | 12.24 | 1
|  | НР от ОЗП+ЗПМ (Н10) - 95% |  | 120.24 |  | 7
|  | СП от ОЗП+ЗПМ (Н30) - 50% |  | 63.29 |  | 4
|  | Сметная стоимость |  |  |  | 83
8 | 01-02-005- 1 ТЕР 37 МДС81-35.2 004т1 п8 и 5 к-1,15 и 1,2 | Уплотнение грунта пневматическими трамбовками, группа грунтов 1, 2 | 0.58 | 481.19 | 362.4 | 279 | 69 | 210 | 17.29 | 10
|  |  | 100м3 | 118.79 | 32.35 |  |  | 19 | 4.2 | 2
|  | НР от ОЗП+ЗПМ (Н10) - 95% |  | 143.58 |  | 83
|  | СП от ОЗП+ЗПМ (Н30) - 50% |  | 75.57 |  | 44
|  | Сметная стоимость |  |  |  | 406
9 | 23-01-001- 1 ТЕР 37 | Песчаное основание под трубопрвод | 0.078 | 1140.98 | 32.82 | 89 | 5 | 3 | 10.2 | 1
|  |  | 10м3 | 67.12 | 2.7 |  |  | -- | 0.35 | --
|  | НР от ОЗП+ЗПМ (Н10) - 130% |  | 90.77 |  | 7
|  | СП от ОЗП+ЗПМ (Н30) - 89% |  | 62.14 |  | 5
|  | Сметная стоимость |  |  |  | 101
Трубопроводы
10 | 22-01-021- 2 ТЕР 37 п8 и 5 к-1,15 и 1,2 | Укладка трубопроводов из полиэтиленовых труб диаметром 65 мм | 0.013 | 6317.29 | 4145.3 | 82 | 28 | 54 | 286.54 | 4
|  |  | км | 2146.2 | 340.89 |  |  | 4 | 33.38 | --
|  | НР от ОЗП+ЗПМ (Н10) - 130% |  | 3233.22 |  | 42
|  | СП от ОЗП+ЗПМ (Н30) - 89% |  | 2213.51 |  | 29
|  | Сметная стоимость |  |  |  | 153
11 | Трубпласт | Трубопроводы из полиэтиленовых напорных труб ПЭ63SDR11 Д63х4,7м(питьевая) | 13.13 | 14.63 | -- | 192 | -- | -- | -- | --
|  |  | м | -- | -- |  |  | -- | -- | --
12 | 22-01-021- 3 ТЕР 37 п8 и 5 к-1,15 и 1,2 | Укладка гильзы из полиэтиленовыхтруб Д100х8,1мм | 0.001 | 7696.59 | 5312.83 | 8 | 2 | 5 | 310.56 | --
|  |  | км | 2326.06 | 429.29 |  |  | -- | 42.5 | --
|  | НР от ОЗП+ЗПМ (Н10) - 130% |  | 3581.95 |  | 4
|  | СП от ОЗП+ЗПМ (Н30) - 89% |  | 2452.26 |  | 2
|  | Сметная стоимость |  |  |  | 14
13 | Трубпласт | Труба (гильза) из полиэтиленовых напорных труб ПЭ63SDR11 Д100х8,1(техническая) | 1.01 | 52.92 | -- | 53 | -- | -- | -- | --
|  |  | м | -- | -- |  |  | -- | -- | --
14 | 16-07-006- 01 ТЕР 37 | Заделка гильз | 2 | 16.48 | -- | 33 | 26 | -- | 1.8 | 4
|  |  | сальник | 13.16 | -- |  |  | -- | -- | --
|  | НР от ОЗП+ЗПМ (Н10) - 128% |  | 16.84 |  | 34
|  | СП от ОЗП+ЗПМ (Н30) - 83% |  | 10.92 |  | 22
|  | Сметная стоимость |  |  |  | 89
15 | 22-01-012- 9 ТЕР 37 | Укладка стальных водопроводных труб с пневматическим испытанием диаметром 350 мм футляр | 0.004 | 36567.15 | 26601.04 | 146 | 28 | 106 | 846 | 3
|  |  | км | 7055.64 | 2534.24 |  |  | 10 | 269.52 | 1
|  | НР от ОЗП+ЗПМ (Н10) - 130% |  | 12466.84 |  | 50
|  | СП от ОЗП+ЗПМ (Н30) - 89% |  | 8534.99 |  | 34
|  | Сметная стоимость |  |  |  | 230
16 | ФССЦ-2001 103-0206 | Трубы стальные электросварные прямошовные со снятой фаской диаметром от 20 до 377 мм из стали марок БСт2кп-БСт4кп и БСт2пс-БСт4пс наружный диаметр 377 мм толщина стенки 4 мм | 4 | 259.22 | -- | 1037 | -- | -- | -- | --
|  |  | м | -- | -- |  |  | -- | -- | --
17 | 22-02-010- 9 ТЕР 37 | Нанесение весьма усиленной антикоррозионной изоляции полимерными липкими лентами стальных трубопроводов диаметром 350 мм | 0.004 | 208724.18 | 48966.02 | 835 | 3 | 196 | 103.06 | --
|  |  | км | 811.08 | 2531.32 |  |  | 10 | 234.77 | 1
|  | НР от ОЗП+ЗПМ (Н10) - 130% |  | 4345.12 |  | 17
|  | СП от ОЗП+ЗПМ (Н30) - 89% |  | 2974.74 |  | 12
|  | Сметная стоимость |  |  |  | 864
18 | ФССЦ-2001 101-0864 | Стеклорубероид гидроизоляционный с минеральной посыпкой С-РМ | 6 | 10.9 | -- | 65 | -- | -- | -- | --
|  |  | м2 | -- | -- |  |  | -- | -- | --
19 | 22-05-003- 2 ТЕР 37 | Протаскивание в футляр стальных труб диаметром 150 мм | 0.04 | 1943.16 | 42.23 | 78 | 28 | 2 | 89.7 | 4
|  |  | 100м | 695.18 | -- |  |  | -- | 0.19 | --
|  | НР от ОЗП+ЗПМ (Н10) - 130% |  | 903.73 |  | 36
|  | СП от ОЗП+ЗПМ (Н30) - 89% |  | 618.71 |  | 25
|  | Сметная стоимость |  |  |  | 139
20 | 16-07-006- 04 ТЕР 37 | Заделка концов футляра | 2 | 43.1 | 0.96 | 86 | 52 | 2 | 3.56 | 7
|  |  | сальник | 26.02 | -- |  |  | -- | 0.01 | --
|  | НР от ОЗП+ЗПМ (Н10) - 128% |  | 33.31 |  | 67
|  | СП от ОЗП+ЗПМ (Н30) - 83% |  | 21.6 |  | 43
|  | Сметная стоимость |  |  |  | 196
21 | 22-04-001- 1 ТЕР 37 п8 и 5 к-1,15 и 1,2 | Устройство круглых колодцев из сборного железобетона в грунтах сухих | 0.421 | 16375.61 | 4577.71 | 6894 | 435 | 1927 | 146.69 | 62
|  |  | 10м3 | 1034.2 | 295.14 |  |  | 124 | 39.39 | 17
|  | НР от ОЗП+ЗПМ (Н10) - 130% |  | 1728.14 |  | 728
|  | СП от ОЗП+ЗПМ (Н30) - 89% |  | 1183.11 |  | 498
|  | Сметная стоимость |  |  |  | 8120
22 | 440-9153-1 | Кольца для колодцев сборные железобетонные диаметром 1500 мм высотой 0,59 м | 4.0416 | 806.47 | -- | 3259 | -- | -- | -- | --
|  |  | м | -- | -- |  |  | -- | -- | --
23 | 440-9152-1 | Кольца для колодцев сборные железобетонные диаметром 700 мм высотой 0,59 м | 2.4418 | 375.59 | -- | 917 | -- | -- | -- | --
|  |  | м | -- | -- |  |  | -- | -- | --
24 | ФССЦ-2001 103-0753 | Люки чугунные легкие для колодцев | 2 | 371.25 | -- | 743 | -- | -- | -- | --
|  |  | шт. | -- | -- |  |  | -- | -- | --
25 | 27-07-001- 1 ТЕР 37 МДС81-35.2 004т1 п8 и 5 к-1,15 и 1,2 | Устройство асфальтобетонных покрытий дорожек и тротуаров однослойных из литой мелкозернистой асфальто-бетонной смеси толщиной 3 см отмостка вокруг колодца | 0.05 | 470.39 | 137.83 | 24 | 8 | 7 | 20.87 | 1
|  |  | 100м2 | 156.29 | 1.06 |  |  | -- | 0.1 | --
|  | НР от ОЗП+ЗПМ (Н10) - 142% |  | 223.43 |  | 11
|  | СП от ОЗП+ЗПМ (Н30) - 95% |  | 149.48 |  | 7
|  | Сметная стоимость |  |  |  | 43
26 | 410-9010 | Смесь асфальтобетонная | 0.357 | 459.91 | -- | 164 | -- | -- | -- | --
|  |  | т | -- | -- |  |  | -- | -- | --
27 | 27-07-002- 1 ТЕР 37 МДС81-35.2 004т1 п8 и 5 к-1,15 и 1,2 | Устройство оснований толщиной 12 см под тротуары из кирпичного или известнякового щебня отмостка вокруг колодца | 0.05 | 685.11 | 432.4 | 34 | 12 | 22 | 36.21 | 2
|  |  | 100м2 | 246.59 | 37.03 |  |  | 2 | 4.37 | --
|  | НР от ОЗП+ЗПМ (Н10) - 142% |  | 402.74 |  | 20
|  | СП от ОЗП+ЗПМ (Н30) - 95% |  | 269.44 |  | 13
|  | Сметная стоимость |  |  |  | 68
28 | 408-9081 | Щебень известняковый или кирпичный | 0.87 | 120.91 | -- | 105 | -- | -- | -- | --
|  |  | м3 | -- | -- |  |  | -- | -- | --
29 | 22-03-011- 4 ТЕР 37 п8 и 5 к-1,15 и 1,2 | Установка колонок водоразборных | 1 | 684.29 | 16.17 | 684 | 75 | 16 | 9.88 | 10
|  |  | шт. | 74.8 | 0.57 |  |  | 1 | 0.15 | --
|  | НР от ОЗП+ЗПМ (Н10) - 130% |  | 97.97 |  | 98
|  | СП от ОЗП+ЗПМ (Н30) - 89% |  | 67.07 |  | 67
|  | Сметная стоимость |  |  |  | 849
30 | 06-01-005- 1 ТЕР 37 МДС81-35.2 004т1 п8 и 5 к-1,15 и 1,2 | Бетонная подушка200х200 у водоразборной колонки | 0.0001 | 78040.95 | 5482.7 | 8 | -- | 1 | 608.97 | --
|  |  | 100м3 | 4147.07 | 492.45 |  |  | -- | 49.83 | --
|  | НР от ОЗП+ЗПМ (Н10) - 105% |  | 4871.5 |  | 0
|  | СП от ОЗП+ЗПМ (Н30) - 65% |  | 3015.69 |  | 0
|  | Сметная стоимость |  |  |  | 9
31 | 23-01-001- 1 ТЕР 37 МДС81-35.2 004т1 п8 и 5 к-1,15 и 1,2 | Песчаное засыпка подземного корпуса колонки | 0.025 | 1178.96 | 45.29 | 29 | 2 | 1 | 14.08 | --
|  |  | 10м3 | 92.63 | 3.73 |  |  | -- | 0.48 | --
|  | НР от ОЗП+ЗПМ (Н10) - 130% |  | 125.26 |  | 3
|  | СП от ОЗП+ЗПМ (Н30) - 89% |  | 85.75 |  | 2
|  | Сметная стоимость |  |  |  | 34
32 | 22-03-006- 5 ТЕР 37 п8 и 5 к-1,15 и 1,2 | Установка задвижек или клапанов обратных чугунных диаметром 150 мм | 1 | 69.59 | 9.27 | 70 | 28 | 9 | 3.84 | 4
|  |  | задвижка | 28.04 | -- |  |  | -- | 0.1 | --
|  | НР от ОЗП+ЗПМ (Н10) - 130% |  | 36.45 |  | 36
|  | СП от ОЗП+ЗПМ (Н30) - 89% |  | 24.96 |  | 25
|  | Сметная стоимость |  |  |  | 131
33 | 300-1179 | Задвижки параллельные фланцевые с выдвижным шпинделем, для воды и пара давлением 1 МПа 30Ч6БР диаметром 150 мм | 1 | 852.39 | -- | 852 | -- | -- | -- | --
|  |  | шт. | -- | -- |  |  | -- | -- | --
34 | 22-03-006- 6 ТЕР 37 п8 и 5 к-1,15 и 1,2 | Установка задвижек или клапанов обратных чугунных диаметром 200 мм | 1 | 154.15 | 75.35 | 154 | 40 | 75 | 5.42 | 5
|  |  | задвижка | 40.13 | 3.78 |  |  | 4 | 0.5 | --
|  | НР от ОЗП+ЗПМ (Н10) - 130% |  | 57.09 |  | 57
|  | СП от ОЗП+ЗПМ (Н30) - 89% |  | 39.08 |  | 39
|  | Сметная стоимость |  |  |  | 250
35 | 300-1180 | Задвижки параллельные фланцевые с выдвижным шпинделем, для воды и пара давлением 1 МПа 30Ч6БР диаметром 200 мм | 1 | 1250.97 | -- | 1251 | -- | -- | -- | --
|  |  | шт. | -- | -- |  |  | -- | -- | --
36 | 22-03-006- 1 ТЕР 37 п8 и 5 к-1,15 и 1,2 | Установка задвижек или клапанов обратных чугунных диаметром 50 мм вентиль | 1 | 24.33 | 1.32 | 24 | 10 | 1 | 1.39 | 1
|  |  | задвижка | 9.94 | -- |  |  | -- | 0.01 | --
|  | НР от ОЗП+ЗПМ (Н10) - 130% |  | 12.92 |  | 13
|  | СП от ОЗП+ЗПМ (Н30) - 89% |  | 8.84 |  | 9
|  | Сметная стоимость |  |  |  | 46
37 | ФССЦ-2001 300-1269 | Вентили проходные фланцевые 15КЧ19П для воды и пара, давлением 1,6 МПа [16 кгс/см2], диаметром 50 мм | 1 | 124.54 | -- | 125 | -- | -- | -- | --
|  |  | шт. | -- | -- |  |  | -- | -- | --
38 | 22-03-014- 1 ТЕР 37 п8 и 5 к-1,15 и 1,2 | Приварка фланцев к стальным трубопроводам диаметром 50 мм | 2 | 41.01 | 35.51 | 82 | 9 | 71 | 0.51 | 1
|  |  | фланец | 4.55 | 2.99 |  |  | 6 | 0.29 | 1
|  | НР от ОЗП+ЗПМ (Н10) - 130% |  | 9.81 |  | 20
|  | СП от ОЗП+ЗПМ (Н30) - 89% |  | 6.72 |  | 13
|  | Сметная стоимость |  |  |  | 115
39 | 300-0932 | Фланцы стальные плоские приварные из стали ВСт3сп2, ВСт3сп3; давлением 0.1 и 0.25 МПа , диаметром 50 мм | 2 | 20.66 | -- | 41 | -- | -- | -- | --
|  |  | шт. | -- | -- |  |  | -- | -- | --
40 | 22-03-001- 5 ТЕР 37 п8 и 5 к-1,15 и 1,2 | Установка фланцев Ду50мм | 0.0021 | 28596.76 | 17729.38 | 60 | 9 | 37 | 488.24 | 1
|  |  | т | 4360.01 | 1472 |  |  | 3 | 145.38 | --
|  | НР от ОЗП+ЗПМ (Н10) - 130% |  | 7581.62 |  | 16
|  | СП от ОЗП+ЗПМ (Н30) - 89% |  | 5190.5 |  | 11
|  | Сметная стоимость |  |  |  | 87
41 | 103-1009 | Фасонные стальные сварные части, диаметр до 800 мм | 0.0021 | -5680.11 | -- | -12 | -- | -- | -- | --
|  |  | т | -- | -- |  |  | -- | -- | --
42 | ФССЦ-2001 533-0058 | Фланцы из стали марок ВСт3сп2, ВСт3сп3 для трубопроводов, с соединительным выступом на условное давление Ру 1 МПа [10 кгс/см2], диаметром условного прохода 50 мм | 1 | 47.8 | -- | 48 | -- | -- | -- | --
|  |  | шт. | -- | -- |  |  | -- | -- | --
43 | 22-03-001- 2 ТЕР 37 п8 и 5 к-1,15 и 1,2 | Установка фасонных частей чугунных диаметром 125-200 мм | 0.179 | 8962.56 | 603.16 | 1604 | 64 | 108 | 52.08 | 9
|  |  | т | 357.79 | 30.64 |  |  | 5 | 3.97 | 1
|  | НР от ОЗП+ЗПМ (Н10) - 130% |  | 504.96 |  | 90
|  | СП от ОЗП+ЗПМ (Н30) - 89% |  | 345.7 |  | 62
|  | Сметная стоимость |  |  |  | 1756
44 | 22-03-002- 1 ТЕР 37 п8 и 5 к-1,15 и 1,2 | Установка полиэтиленовых фасонных частей отводов, колен, патрубков, переходов Втулки ПНД63Т | 0.2 | 477.55 | 429.12 | 96 | 10 | 86 | 6.62 | 1
|  |  | 10шт | 48.42 | 37.23 |  |  | 7 | 3.62 | 1
|  | НР от ОЗП+ЗПМ (Н10) - 130% |  | 111.35 |  | 22
|  | СП от ОЗП+ЗПМ (Н30) - 89% |  | 76.23 |  | 15
|  | Сметная стоимость |  |  |  | 134
45 | "Трубпласт " | Втулка ПНД63Т | 2 | 32.55 | -- | 65 | -- | -- | -- | --
|  |  | шт | -- | -- |  |  | -- | -- | --
46 | 22-06-005- 4 ТЕР 37 п8 и 5 к-1,15 и 1,2 | Врезка в существующие сети из стальных труб стальных штуцеров [патрубков] диаметром 150 мм | 1 | 283.12 | 234.71 | 283 | 38 | 235 | 4.39 | 4
|  |  | врезка | 38.18 | 16.7 |  |  | 17 | 1.99 | 2
|  | НР от ОЗП+ЗПМ (Н10) - 130% |  | 71.35 |  | 71
|  | СП от ОЗП+ЗПМ (Н30) - 89% |  | 48.85 |  | 49
|  | Сметная стоимость |  |  |  | 403
47 | ФССЦ-2001 103-0170 | Трубы стальные электросварные прямошовные со снятой фаской диаметром от 20 до 377 мм из стали марок БСт2кп-БСт4кп и БСт2пс-БСт4пс наружный диаметр 152 мм толщина стенки 4 мм | 1 | 104.83 | -- | 105 | -- | -- | -- | --
|  |  | м | -- | -- |  |  | -- | -- | --
48 | 22-06-012- 2 ТЕР 37 п8 и 5 к-1,15 и 1,2 | Устройство постоянных бетонных упоров на трубопроводе диаметром 125;150 мм | 0.013 | 608.73 | 344.09 | 8 | 1 | 4 | 8.71 | --
|  |  | км | 60.61 | 18.84 |  |  | -- | 3.04 | --
|  | НР от ОЗП+ЗПМ (Н10) - 130% |  | 103.28 |  | 1
|  | СП от ОЗП+ЗПМ (Н30) - 89% |  | 70.71 |  | 1
|  | Сметная стоимость |  |  |  | 10
49 | 403-9005 | Блоки сборные бетонные прямоугольные объемом до 0,3 м3 | 0.00442 | 620 | -- | 3 | -- | -- | -- | --
|  |  | м3 | -- | -- |  |  | -- | -- | --
50 | 22-06-001- 5 ТЕР 37 п8 и 5 к-1,15 и 1,2 | Промывка с дезинфекцией трубопроводов диаметром 150 мм | 0.013 | 951.14 | -- | 12 | 8 | -- | 89.56 | 1
|  |  | км | 615.29 | -- |  |  | -- | -- | --
|  | НР от ОЗП+ЗПМ (Н10) - 130% |  | 799.87 |  | 10
|  | СП от ОЗП+ЗПМ (Н30) - 89% |  | 547.61 |  | 7
|  | Сметная стоимость |  |  |  | 30
51 | 27-09-008- 1 ТЕР 37 МДС81-35.2 004т1 п8 и 5 к-1,15 и 1,2 | Флуоресцентный указатель | 0.01 | 9289.35 | 3970.45 | 93 | 35 | 40 | 503.42 | 5
|  |  | 100шт | 3458.53 | 288.97 |  |  | 3 | 22.48 | --
|  | НР от ОЗП+ЗПМ (Н10) - 142% |  | 5321.45 |  | 53
|  | СП от ОЗП+ЗПМ (Н30) - 95% |  | 3560.13 |  | 36
|  | Сметная стоимость |  |  |  | 182
52 | ФССЦ-2001 101-9602-1 | Флуоресцентный указатель | 1 | 4.36 | -- | 4 | -- | -- | -- | --
|  |  | шт | -- | -- |  |  | -- | -- | --
Демонтажные работы
53 | 22-04-001- 1 ТЕР 37 п8 и 5 к-1,15 и 1,2Н52=0,6 Н5=0,6Н53= 0 | Демонтаж колодца Д1500мм | 0.18 | 16375.61 | 4577.71 | 2948 | 186 | 824 | 146.69 | 26
|  |  | 10м3 | 1034.2 | 295.14 |  |  | 53 | 39.39 | 7
|  | НР от ОЗП+ЗПМ (Н10) - 130% |  | 1728.14 |  | 311
|  | СП от ОЗП+ЗПМ (Н30) - 89% |  | 1183.11 |  | 213
|  | Сметная стоимость |  |  |  | 3472
|  | Итого прямые затраты по смете: | Рубль |  |  | 25380 | 1801 | 5072 |  | 266
|  |  | Рубль |  |  |  |  | 376 |  | 46
| Стоимость общестроительных работ - |  | Рубль |  |  | 25380
| Материалы - |  | Рубль |  |  | 9488
| Всего заработная плата - |  | Рубль |  |  |  | 2177
|  | Накладные расходы - | Рубль |  |  | 2476
|  | Сметная прибыль - | Рубль |  |  | 1603
| Всего, Стоимость общестроительных работ - |  | Рубль |  |  | 29459
|  | Нормативная трудоемкость - | ЧЕЛ.-Ч | [6 empty] | 312
|  | Сметная заработная плата - | Рубль |  |  |  | 2177
|  | Итого по смете: | Рубль |  |  | 29459
|  | Нормативная трудоемкость - | ЧЕЛ.-Ч | [6 empty] | 312
|  | Сметная заработная плата - | Рубль |  |  |  | 2177
| Составил |  |  | Гадалова