## hx_abc4
Форма 4
Наименование стройки - |  | Строительство водопровода по ул.Майской, ул. Ген. Хлебникова, ул. Приволжской
Объект номер -
|  | ЛОКАЛЬНАЯ СМЕТА № | 2-1
| на | водопровод по ул.Майской, ул. Ген. Хлебникова, ул. Приволжской
Наименование объекта -
Основание: |  | НВ Л1,2 НВ С Л1,2 Н/3 10893/20-ПС-С1
|  |  |  | Сметная стоимость |  |  |  |  | 216.985 | Тыс.Руб.
|  |  |  | Нормативная трудоемкость |  |  |  |  | 3293 | ЧЕЛ.-Ч
|  |  |  | Сметная заработная плата |  |  |  |  | 23.003 | Тыс.Руб.
|  |  |  | Строительный обьем |  |  |  |  | 468.5 | м
|  |  |  | Цена единицы |  |  |  |  | 463.15 | Рубль
Составлена в базисных территориольных ценах 2001г.для Ивановской обла | [9 empty] | Рубль
N п/п | Шифр и N позиции норматива | Наименование работ и затрат | Количество | Стоимость ед. |  | Общая стоимость |  |  | Затраты труда рабочих, чел.-ч, не занятых обслуж. машин
|  |  |  | Всего | Экспл. машин | Всего | Основной зарплаты | Экспл. машин
|  |  | Единица измерения | Основной зарплаты | в т.ч. зарплаты |  |  | в т.ч. зарплаты | обслуживающие маш.
[9 empty] | на един. | всего
1 | 2 | 3 | 4 | 5 | 6 | 7 | 8 | 9 | 10 | 11
РАСЦЕНКИ ОТСУТСТВУЮЩИЕ В ТЭР ПРИНЯТЫ ПО ФЕР с к-0,81 на оплату труда,к-1,06 на механизмы,к-0,99 на материалы
Сети водопродода НВ дл.468,5м
Земляные работы
1 | 01-01-004- 5 ТЕР 37 ТЧ п.3.66 Кзтр=1,2, Кэм=1,2МДС 81-35.2004 т1 п8 и 5 к-1,15 и 1,2 | Разработка грунта в отвал экскаваторами "драглайн" или "обратная лопата" с ковшом вместимостью 0,25 м3, группа грунтов 2, находящегося на расстоянии до 2 м от поверхности коммуникаций или мешающих предметов, а также объема грунта, находящегося от мешающего наземного предмета (деревьев, столбов и т.д.) в пределах вылета стрелы экскаватора, применен коэффициент к нормам затрат труда-1,2 и нормам эксплуатации машин-1,2 | 3.0761 | 6562.45 | 6428.72 | 20187 | 411 | 19775 | 21.3 | 66
|  |  | 1000м3 | 133.74 | 720.88 |  |  | 2217 | 81.09 | 249
|  | НР от ОЗП+ЗПМ (Н10) - 95% |  | 811.89 |  | 2497
|  | СП от ОЗП+ЗПМ (Н30) - 50% |  | 427.31 |  | 1314
|  | Сметная стоимость |  |  |  | 23999
2 | 01-01-014- 5 ТЕР 37 ТЧ п.3.66 Кзтр=1,2, Кэм=1,2МДС 81-35.2004 т1 п8 и 5 к-1,15 и 1,2 | Разработка грунта с погрузкой на автомобили-самосвалы экскаваторами с ковшом вместимостью 0,25 м3, группа грунтов 2, находящегося на расстоянии до 2 м от поверхности коммуникаций или мешающих предметов, а также объема грунта, находящегося от мешающего наземного предмета (деревьев, столбов и т.д.) в пределах вылета стрелы экскаватора, применен коэффициент к нормам затрат труда-1,2 и нормам эксплуатации машин-1,2 | 0.049 | 10698.49 | 10365.83 | 524 | 16 | 508 | 51.87 | 3
|  |  | 1000м3 | 325.72 | 1139.37 |  |  | 56 | 124.32 | 6
|  | НР от ОЗП+ЗПМ (Н10) - 95% |  | 1391.83 |  | 68
|  | СП от ОЗП+ЗПМ (Н30) - 50% |  | 732.54 |  | 36
|  | Сметная стоимость |  |  |  | 628
3 | 310-3005-1 ФССЦ ПГ МДС81-35.2 004т1 п8 и 5 к-1,15 и 1,2 | Перевозка грузов автомобилями-самосвалами грузоподъемностью 10 т работающими вне карьера, расстояние перевозки 5 км, класс груза 1 | 85.75 | 8.88 | 8.88 | 761 | -- | 761 | -- | --
|  |  | т | -- | -- |  |  | -- | -- | --
4 | 01-01-016- 2 ТЕР 37 МДС81-35.2 004т1 п8 и 5 к-1,15 и 1,2 | Работа на отвале, группа грунтов 2-3 | 0.049 | 684.19 | 645.62 | 34 | 2 | 32 | 5.04 | --
|  |  | 1000м3 | 31.63 | 60.43 |  |  | 3 | 5.59 | --
|  | НР от ОЗП+ЗПМ (Н10) - 95% |  | 87.46 |  | 4
|  | СП от ОЗП+ЗПМ (Н30) - 50% |  | 46.03 |  | 2
|  | Сметная стоимость |  |  |  | 41
5 | 01-02-057- 2 ТЕР 37 ТЧ п.3.187 Кзтр=1,2МД С81-35.200 4т1 п8 и 5 к-1,15 и 1,2 | Добор грунта в ручную | 0.923 | 1601.55 | -- | 1478 | 1478 | -- | 255.02 | 235
|  |  | 100м3 | 1601.55 | -- |  |  | -- | -- | --
|  | НР от ОЗП+ЗПМ (Н10) - 80% |  | 1281.24 |  | 1182
|  | СП от ОЗП+ЗПМ (Н30) - 45% |  | 720.7 |  | 665
|  | Сметная стоимость |  |  |  | 3325
6 | 01-02-058- 2 ТЕР 37 ТЧ п.3.189 Кзтр=1,15М ДС81-35.20 04т1 п8 и 5 к-1,15 и 1,2 | Разработка грунта вручную на пересечении с газопроводом | 0.2484 | 2790.58 | -- | 693 | 693 | -- | 444.36 | 110
|  |  | 100м3 | 2790.58 | -- |  |  | -- | -- | --
|  | НР от ОЗП+ЗПМ (Н10) - 80% |  | 2232.46 |  | 555
|  | СП от ОЗП+ЗПМ (Н30) - 45% |  | 1255.76 |  | 312
|  | Сметная стоимость |  |  |  | 1559
7 | 23-01-001- 1 ТЕР 37 МДС81-35.2 004т1 п8 и 5 к-1,15 и 1,2 | Песчаное основание под трубопровод | 2.811 | 1178.96 | 45.29 | 3314 | 260 | 127 | 14.08 | 40
|  |  | 10м3 | 92.63 | 3.73 |  |  | 10 | 0.48 | 1
|  | НР от ОЗП+ЗПМ (Н10) - 130% |  | 125.26 |  | 352
|  | СП от ОЗП+ЗПМ (Н30) - 89% |  | 85.75 |  | 241
|  | Сметная стоимость |  |  |  | 3907
8 | 01-02-061- 2 ТЕР 37 МДС81-35.2 004т1 п8 и 5 к-1,15 и 1,2 | Засыпка вручную траншей, пазух котлованов и ям, группа грунтов 2 | 6.2272 | 808.85 | -- | 5037 | 5037 | -- | 134.14 | 835
|  |  | 100м3 | 808.85 | -- |  |  | -- | -- | --
|  | НР от ОЗП+ЗПМ (Н10) - 80% |  | 647.08 |  | 4029
|  | СП от ОЗП+ЗПМ (Н30) - 45% |  | 363.98 |  | 2267
|  | Сметная стоимость |  |  |  | 11333
9 | 01-01-033- 2 ТЕР 37 МДС81-35.2 004т1 п8 и 5 к-1,15 и 1,2 | Засыпка траншей и котлованов с перемещением грунта до 5 м бульдозерами мощностью 59 [80] кВт [л.с.], 2 группа грунтов | 2.544 | 1235.45 | 1235.45 | 3143 | -- | 3143 | -- | --
|  |  | 1000м3 | -- | 126.57 |  |  | 322 | 12.24 | 31
|  | НР от ОЗП+ЗПМ (Н10) - 95% |  | 120.24 |  | 306
|  | СП от ОЗП+ЗПМ (Н30) - 50% |  | 63.29 |  | 161
|  | Сметная стоимость |  |  |  | 3610
10 | 01-02-005- 1 ТЕР 37 МДС81-35.2 004т1 п8 и 5 к-1,15 и 1,2 | Уплотнение грунта пневматическими трамбовками, группа грунтов 1, 2 | 25.44 | 481.19 | 362.4 | 12242 | 3022 | 9220 | 17.29 | 440
|  |  | 100м3 | 118.79 | 32.35 |  |  | 823 | 4.2 | 107
|  | НР от ОЗП+ЗПМ (Н10) - 95% |  | 143.58 |  | 3653
|  | СП от ОЗП+ЗПМ (Н30) - 50% |  | 75.57 |  | 1922
|  | Сметная стоимость |  |  |  | 17817
Трубопроводы
11 | 22-01-021- 5 ТЕР 37 МДС81-35.2 004т1 п8 и 5 к-1,15 и 1,2 | Укладка трубопроводов из полиэтиленовых труб диаметром 150 мм | 0.469 | 10712.08 | 7636.63 | 5019 | 1371 | 3578 | 395.4 | 185
|  |  | км | 2925.95 | 606.65 |  |  | 284 | 60.64 | 28
|  | НР от ОЗП+ЗПМ (Н10) - 130% |  | 4592.37 |  | 2152
|  | СП от ОЗП+ЗПМ (Н30) - 89% |  | 3144.01 |  | 1473
|  | Сметная стоимость |  |  |  | 8643
12 | Трубпласт | Трубопроводы из полиэтиленовых напорных труб ПЭ63SDR13,6 Д160х11,8(питьевая) | 473.185 | 68.08 | -- | 32216 | -- | -- | -- | --
|  |  | м | -- | -- |  |  | -- | -- | --
13 | 22-01-021- 6 ТЕР 37 МДС81-35.2 004т1 п8 и 5 к-1,15 и 1,2 | Укладка гильзы из полиэтиленовыхтруб ПЭ63SDR13,6 Д200х14,7 | 0.06 | 13761.07 | 10126.29 | 826 | 203 | 608 | 457.83 | 27
|  |  | км | 3387.93 | 793.68 |  |  | 48 | 79.78 | 5
|  | НР от ОЗП+ЗПМ (Н10) - 130% |  | 5436.09 |  | 326
|  | СП от ОЗП+ЗПМ (Н30) - 89% |  | 3721.63 |  | 223
|  | Сметная стоимость |  |  |  | 1375
14 | Трубпласт | Труба (гильза) из полиэтиленовых напорных труб ПЭ63SDR13,6 Д200х14,7(техническая) | 6.06 | 127.13 | -- | 770 | -- | -- | -- | --
|  |  | м | -- | -- |  |  | -- | -- | --
15 | 16-07-006- 04 ТЕР 37 МДС81-35.2 004т1 п8 и 5 к-1,15 и 1,2 | Заделка сальников | 12 | 53.35 | 1.32 | 640 | 431 | 16 | 4.91 | 59
|  |  | сальник | 35.91 | -- |  |  | -- | 0.01 | --
|  | НР от ОЗП+ЗПМ (Н10) - 128% |  | 45.96 |  | 552
|  | СП от ОЗП+ЗПМ (Н30) - 83% |  | 29.8 |  | 358
|  | Сметная стоимость |  |  |  | 1549
16 | 22-05-003- 2 ТЕР 37 МДС81-35.2 004т1 п8 и 5 к-1,15 и 1,2 | Протаскивание в футляр стальных труб диаметром 150 мм | 0.18 | 2223.38 | 58.28 | 400 | 173 | 10 | 123.79 | 22
|  |  | 100м | 959.35 | -- |  |  | -- | 0.26 | --
|  | НР от ОЗП+ЗПМ (Н10) - 130% |  | 1247.15 |  | 224
|  | СП от ОЗП+ЗПМ (Н30) - 89% |  | 853.82 |  | 154
|  | Сметная стоимость |  |  |  | 778
17 | 16-07-006- 04 ТЕР 37 МДС81-35.2 004т1 п8 и 5 к-1,15 и 1,2 | Заделка концов футляра | 4 | 53.35 | 1.32 | 213 | 144 | 5 | 4.91 | 20
|  |  | шт | 35.91 | -- |  |  | -- | 0.01 | --
|  | НР от ОЗП+ЗПМ (Н10) - 128% |  | 45.96 |  | 184
|  | СП от ОЗП+ЗПМ (Н30) - 83% |  | 29.8 |  | 119
|  | Сметная стоимость |  |  |  | 516
18 | 22-04-001- 1 ТЕР 37 МДС81-35.2 004т1 п8 и 5 к-1,15 и 1,2 | Устройство круглых колодцев из сборного железобетона в грунтах сухих | 1.62 | 16375.61 | 4577.71 | 26528 | 1675 | 7416 | 146.69 | 238
|  |  | 10м3 | 1034.2 | 295.14 |  |  | 478 | 39.39 | 64
|  | НР от ОЗП+ЗПМ (Н10) - 130% |  | 1728.14 |  | 2800
|  | СП от ОЗП+ЗПМ (Н30) - 89% |  | 1183.11 |  | 1917
|  | Сметная стоимость |  |  |  | 31244
19 | 440-9153-1 | Кольца для колодцев сборные железобетонные диаметром 1500 мм высотой 0,59 м | 15.552 | 806.47 | -- | 12542 | -- | -- | -- | --
|  |  | м | -- | -- |  |  | -- | -- | --
20 | 440-9152-1 | Кольца для колодцев сборные железобетонные диаметром 700 мм высотой 0,59 м | 9.396 | 375.59 | -- | 3529 | -- | -- | -- | --
|  |  | м | -- | -- |  |  | -- | -- | --
21 | ФССЦ-2001 103-0753 | Люки чугунные легкие для колодцев | 8 | 371.25 | -- | 2970 | -- | -- | -- | --
|  |  | шт. | -- | -- |  |  | -- | -- | --
22 | 27-07-001- 1 ТЕР 37 МДС81-35.2 004т1 п8 и 5 к-1,15 и 1,2 | Устройство асфальтобетонных покрытий дорожек и тротуаров однослойных из литой мелкозернистой асфальто-бетонной смеси толщиной 3 см вокруг колодца | 0.25 | 470.39 | 137.83 | 118 | 39 | 34 | 20.87 | 5
|  |  | 100м2 | 156.29 | 1.06 |  |  | -- | 0.1 | --
|  | НР от ОЗП+ЗПМ (Н10) - 142% |  | 223.43 |  | 56
|  | СП от ОЗП+ЗПМ (Н30) - 95% |  | 149.48 |  | 37
|  | Сметная стоимость |  |  |  | 211
23 | 410-9010 | Смесь асфальтобетонная | 1.785 | 459.91 | -- | 821 | -- | -- | -- | --
|  |  | т | -- | -- |  |  | -- | -- | --
24 | 27-07-002- 1 ТЕР 37 МДС81-35.2 004т1 п8 и 5 к-1,15 и 1,2 | Устройство оснований толщиной 12 см под тротуары из кирпичного или известнякового щебня вокруг колодца | 0.25 | 685.11 | 432.4 | 171 | 62 | 108 | 36.21 | 9
|  |  | 100м2 | 246.59 | 37.03 |  |  | 9 | 4.37 | 1
|  | НР от ОЗП+ЗПМ (Н10) - 142% |  | 402.74 |  | 101
|  | СП от ОЗП+ЗПМ (Н30) - 95% |  | 269.44 |  | 67
|  | Сметная стоимость |  |  |  | 339
25 | 408-9081 | Щебень известняковый или кирпичный | 4.35 | 120.91 | -- | 526 | -- | -- | -- | --
|  |  | м3 | -- | -- |  |  | -- | -- | --
26 | 22-03-011- 4 ТЕР 37 МДС81-35.2 004т1 п8 и 5 к-1,15 и 1,2 | Установка колонок водоразборных | 4 | 684.29 | 16.17 | 2737 | 299 | 65 | 9.88 | 40
|  |  | шт. | 74.8 | 0.57 |  |  | 2 | 0.15 | 1
|  | НР от ОЗП+ЗПМ (Н10) - 130% |  | 97.97 |  | 392
|  | СП от ОЗП+ЗПМ (Н30) - 89% |  | 67.07 |  | 268
|  | Сметная стоимость |  |  |  | 3397
27 | 06-01-005- 1 ТЕР 37 МДС81-35.2 004т1 п8 и 5 к-1,15 и 1,2 | Бетонная подушка200х200 у водоразборной колонки | 0.0004 | 78040.95 | 5482.7 | 31 | 2 | 2 | 608.97 | --
|  |  | 100м3 | 4147.07 | 492.45 |  |  | -- | 49.83 | --
|  | НР от ОЗП+ЗПМ (Н10) - 105% |  | 4871.49 |  | 2
|  | СП от ОЗП+ЗПМ (Н30) - 65% |  | 3015.69 |  | 1
|  | Сметная стоимость |  |  |  | 34
28 | 23-01-001- 1 ТЕР 37 МДС81-35.2 004т1 п8 и 5 к-1,15 и 1,2 | Песчаное засыпка подземного корпуса колонки | 0.1 | 1178.96 | 45.29 | 118 | 9 | 5 | 14.08 | 1
|  |  | 10м3 | 92.63 | 3.73 |  |  | -- | 0.48 | --
|  | НР от ОЗП+ЗПМ (Н10) - 130% |  | 125.26 |  | 13
|  | СП от ОЗП+ЗПМ (Н30) - 89% |  | 85.75 |  | 9
|  | Сметная стоимость |  |  |  | 139
29 | 22-03-006- 5 ТЕР 37 МДС81-35.2 004т1 п8 и 5 к-1,15 и 1,2 | Установка задвижек или клапанов обратных чугунных диаметром 150 мм | 6 | 69.59 | 9.27 | 418 | 168 | 56 | 3.84 | 23
|  |  | задвижка | 28.04 | -- |  |  | -- | 0.1 | 1
|  | НР от ОЗП+ЗПМ (Н10) - 130% |  | 36.45 |  | 219
|  | СП от ОЗП+ЗПМ (Н30) - 89% |  | 24.96 |  | 150
|  | Сметная стоимость |  |  |  | 786
30 | 300-1179 | Задвижки параллельные фланцевые с выдвижным шпинделем, для воды и пара давлением 1 МПа 30Ч6БР диаметром 150 мм | 4 | 852.39 | -- | 3410 | -- | -- | -- | --
|  |  | шт. | -- | -- |  |  | -- | -- | --
31 | 22-03-006- 1 ТЕР 37 МДС81-35.2 004т1 п8 и 5 к-1,15 и 1,2 | Установка задвижек или клапанов обратных чугунных диаметром 50 мм вентиль | 4 | 24.33 | 1.32 | 97 | 40 | 5 | 1.39 | 6
|  |  | задвижка | 9.94 | -- |  |  | -- | 0.01 | --
|  | НР от ОЗП+ЗПМ (Н10) - 130% |  | 12.92 |  | 52
|  | СП от ОЗП+ЗПМ (Н30) - 89% |  | 8.84 |  | 35
|  | Сметная стоимость |  |  |  | 184
32 | ФССЦ-2001 300-1269 | Вентили проходные фланцевые 15КЧ19П для воды и пара, давлением 1,6 МПа [16 кгс/см2], диаметром 50 мм | 4 | 124.54 | -- | 498 | -- | -- | -- | --
|  |  | шт. | -- | -- |  |  | -- | -- | --
33 | 22-03-011- 3 ТЕР 37 МДС81-35.2 004т1 п8 и 5 к-1,15 и 1,2 | Установка гидрантов пожарных | 3 | 1222.25 | 7.42 | 3667 | 56 | 22 | 2.73 | 8
|  |  | шт. | 18.77 | 0.29 |  |  | 1 | 0.07 | --
|  | НР от ОЗП+ЗПМ (Н10) - 130% |  | 24.78 |  | 74
|  | СП от ОЗП+ЗПМ (Н30) - 89% |  | 16.96 |  | 51
|  | Сметная стоимость |  |  |  | 3792
34 | 22-03-014- 5 ТЕР 37 МДС81-35.2 004т1 п8 и 5 к-1,15 и 1,2 | Приварка фланцев к стальным трубопроводам диаметром 150 мм | 12 | 118.08 | 101.07 | 1417 | 154 | 1213 | 1.44 | 17
|  |  | фланец | 12.82 | 8.42 |  |  | 101 | 0.83 | 10
|  | НР от ОЗП+ЗПМ (Н10) - 130% |  | 27.61 |  | 331
|  | СП от ОЗП+ЗПМ (Н30) - 89% |  | 18.9 |  | 227
|  | Сметная стоимость |  |  |  | 1975
35 | ФССЦ-2001 300-0937 | Фланцы стальные плоские приварные из стали ВСт3сп2, ВСт3сп3; давлением 0.1 и 0.25 МПа [1 и 2.5 кгс/см2], диаметром 150 мм | 12 | 64.49 | -- | 774 | -- | -- | -- | --
|  |  | шт. | -- | -- |  |  | -- | -- | --
36 | 22-03-001- 5 ТЕР 37 МДС81-35.2 004т1 п8 и 5 к-1,15 и 1,2 | Установка фланцев Ду150мм | 0.008 | 28596.76 | 17729.38 | 229 | 35 | 142 | 488.24 | 4
|  |  | т | 4360.01 | 1472 |  |  | 12 | 145.38 | 1
|  | НР от ОЗП+ЗПМ (Н10) - 130% |  | 7581.62 |  | 61
|  | СП от ОЗП+ЗПМ (Н30) - 89% |  | 5190.5 |  | 42
|  | Сметная стоимость |  |  |  | 331
37 | 103-1009 | Фасонные стальные сварные части, диаметр до 800 мм | 0.008 | -5680.11 | -- | -45 | -- | -- | -- | --
|  |  | т | -- | -- |  |  | -- | -- | --
38 | 300-0971 | Фланцы стальные плоские приварные из стали ВСт3сп2, ВСт3сп3; давлением 1.0 МПа , диаметром 150 мм | 4 | 77.45 | -- | 310 | -- | -- | -- | --
|  |  | шт. | -- | -- |  |  | -- | -- | --
39 | 22-03-001- 2 ТЕР 37 МДС81-35.2 004т1 п8 и 5 к-1,15 и 1,2 | Установка фасонных частей чугунных диаметром 125-200 мм | 0.446 | 8962.56 | 603.16 | 3997 | 160 | 269 | 52.08 | 23
|  |  | т | 357.79 | 30.64 |  |  | 14 | 3.97 | 2
|  | НР от ОЗП+ЗПМ (Н10) - 130% |  | 504.96 |  | 225
|  | СП от ОЗП+ЗПМ (Н30) - 89% |  | 345.7 |  | 154
|  | Сметная стоимость |  |  |  | 4376
40 | 22-03-002- 1 ТЕР 37 МДС81-35.2 004т1 п8 и 5 к-1,15 и 1,2 | Установка полиэтиленовых фасонных частей отводов, колен, патрубков, переходов | 1.2 | 477.55 | 429.12 | 573 | 58 | 515 | 6.62 | 8
|  |  | 10шт | 48.42 | 37.23 |  |  | 45 | 3.62 | 4
|  | НР от ОЗП+ЗПМ (Н10) - 130% |  | 111.35 |  | 134
|  | СП от ОЗП+ЗПМ (Н30) - 89% |  | 76.23 |  | 91
|  | Сметная стоимость |  |  |  | 798
41 | "Трубпласт " | Втулка ПНД160Т | 12 | 54.81 | -- | 658 | -- | -- | -- | --
|  |  | шт | -- | -- |  |  | -- | -- | --
42 | 22-06-005- 3 ТЕР 37 МДС81-35.2 004т1 п8 и 5 к-1,15 и 1,2 | Врезка в существующие сети из стальных труб стальных штуцеров [патрубков] диаметром 100 мм | 2 | 171.93 | 140.8 | 344 | 53 | 282 | 3.08 | 6
|  |  | врезка | 26.37 | 9.27 |  |  | 19 | 1.21 | 2
|  | НР от ОЗП+ЗПМ (Н10) - 130% |  | 46.34 |  | 93
|  | СП от ОЗП+ЗПМ (Н30) - 89% |  | 31.72 |  | 63
|  | Сметная стоимость |  |  |  | 500
43 | ФССЦ-2001 103-0169 | Трубы стальные электросварные прямошовные со снятой фаской диаметром от 20 до 377 мм из стали марок БСт2кп-БСт4кп и БСт2пс-БСт4пс наружный диаметр 114 мм толщина стенки 5 мм | 2 | 94.65 | -- | 189 | -- | -- | -- | --
|  |  | м | -- | -- |  |  | -- | -- | --
44 | 22-06-011- 1 ТЕР 37 МДС81-35.2 004т1 п8 и 5 к-1,15 и 1,2 | Подвешивание подземных коммуникаций при пересечении их трассой трубопровода, площадь сечения коробов до 0,1 м2 | 4 | 131.07 | 56.37 | 524 | 49 | 225 | 1.77 | 7
|  |  | м | 12.13 | 1.67 |  |  | 7 | 0.36 | 1
|  | НР от ОЗП+ЗПМ (Н10) - 130% |  | 17.94 |  | 72
|  | СП от ОЗП+ЗПМ (Н30) - 89% |  | 12.28 |  | 49
|  | Сметная стоимость |  |  |  | 645
45 | 22-06-012- 2 ТЕР 37 МДС81-35.2 004т1 п8 и 5 к-1,15 и 1,2 | Устройство постоянных бетонных упоров на трубопроводе диаметром 125;150 мм | 0.468 | 608.73 | 344.09 | 285 | 28 | 161 | 8.71 | 4
|  |  | км | 60.61 | 18.84 |  |  | 9 | 3.04 | 1
|  | НР от ОЗП+ЗПМ (Н10) - 130% |  | 103.28 |  | 48
|  | СП от ОЗП+ЗПМ (Н30) - 89% |  | 70.71 |  | 33
|  | Сметная стоимость |  |  |  | 366
46 | 403-9005 | Блоки сборные бетонные прямоугольные объемом до 0,3 м3 | 0.1591 | 620 | -- | 99 | -- | -- | -- | --
|  |  | м3 | -- | -- |  |  | -- | -- | --
47 | 22-06-001- 5 ТЕР 37 МДС81-35.2 004т1 п8 и 5 к-1,15 и 1,2 | Промывка с дезинфекцией трубопроводов диаметром 150 мм | 0.468 | 951.14 | -- | 445 | 288 | -- | 89.56 | 42
|  |  | км | 615.29 | -- |  |  | -- | -- | --
|  | НР от ОЗП+ЗПМ (Н10) - 130% |  | 799.87 |  | 374
|  | СП от ОЗП+ЗПМ (Н30) - 89% |  | 547.61 |  | 256
|  | Сметная стоимость |  |  |  | 1076
48 | 27-09-008- 1 ТЕР 37 МДС81-35.2 004т1 п8 и 5 к-1,15 и 1,2 | Установка флуоресцентного указателя | 0.03 | 9289.35 | 3970.45 | 279 | 104 | 119 | 503.42 | 15
|  |  | 100шт | 3458.53 | 288.97 |  |  | 9 | 22.48 | 1
|  | НР от ОЗП+ЗПМ (Н10) - 142% |  | 5321.45 |  | 160
|  | СП от ОЗП+ЗПМ (Н30) - 95% |  | 3560.13 |  | 107
|  | Сметная стоимость |  |  |  | 545
49 | 101-9602 | флуоресцентный указатель | 3 | -- | -- | -- | -- | -- | -- | --
|  |  | шт. | -- | -- |  |  | -- | -- | --
50 | 101-9610 | Щитки металлические | 3 | 50 | -- | 150 | -- | -- | -- | --
|  |  | шт. | -- | -- |  |  | -- | -- | --
Прокладка водопровода методом горизонтального бурения дл.18м.(2шт)
Земляные работы
51 | 01-01-004- 5 ТЕР 37 МДС81-35.2 004т1 п8 и 5 к-1,15 и 1,2 | Разработка грунта в отвал экскаваторами "драглайн" или "обратная лопата" с ковшом вместимостью 0,25 м3, группа грунтов 2 | 0.087 | 6540.17 | 6428.72 | 569 | 10 | 559 | 17.75 | 2
|  |  | 1000м3 | 111.45 | 720.88 |  |  | 63 | 81.09 | 7
|  | НР от ОЗП+ЗПМ (Н10) - 95% |  | 790.72 |  | 69
|  | СП от ОЗП+ЗПМ (Н30) - 50% |  | 416.17 |  | 36
|  | Сметная стоимость |  |  |  | 674
52 | 01-02-056- 7 ТЕР 37 ТЧ п.3.183 Кзтр=1,1, Кэм=1,1МДС 81-35.2004 т1 п8 и 5 к-1,15 и 1,2 | Ручная зачистка дна котлована | 0.061 | 2284.97 | -- | 139 | 139 | -- | 338.51 | 21
|  |  | 100м3 | 2284.97 | -- |  |  | -- | -- | --
|  | НР от ОЗП+ЗПМ (Н10) - 80% |  | 1827.98 |  | 112
|  | СП от ОЗП+ЗПМ (Н30) - 45% |  | 1028.24 |  | 63
|  | Сметная стоимость |  |  |  | 313
53 | 01-02-057- 1 ТЕР 37 ТЧ п.3.183 Кзтр=1,1, Кэм=1,1МДС 81-35.2004 т1 п8 и 5 к-1,15 и 1,2 | Разработка вручную приямка для откачки воды | 0.0042 | 1124.9 | -- | 5 | 5 | -- | 179.12 | 1
|  |  | 100м3 | 1124.9 | -- |  |  | -- | -- | --
|  | НР от ОЗП+ЗПМ (Н10) - 80% |  | 899.92 |  | 4
|  | СП от ОЗП+ЗПМ (Н30) - 45% |  | 506.2 |  | 2
|  | Сметная стоимость |  |  |  | 11
54 | 01-02-067- 1 ТЕР 37 МДС81-35.2 004т1 п8 и 5 к-1,15 и 1,2 | Крепление досками стенок котлованов и траншей более 2 м, глубиной до 3 м в грунтах неустойчивых | 1.142 | 1086.06 | 157.68 | 1240 | 421 | 180 | 54.1 | 62
|  |  | 100м2 | 368.39 | -- |  |  | -- | 1.64 | 2
|  | НР от ОЗП+ЗПМ (Н10) - 80% |  | 294.71 |  | 337
|  | СП от ОЗП+ЗПМ (Н30) - 45% |  | 165.78 |  | 189
|  | Сметная стоимость |  |  |  | 1766
55 | 01-01-033- 1 ТЕР 37 МДС81-35.2 004т1 п8 и 5 к-1,15 и 1,2 | Засыпка траншей и котлованов с перемещением грунта до 5 м бульдозерами мощностью 59 [80] кВт [л.с.], 1 группа грунтов | 0.0857 | 1058.56 | 1058.56 | 91 | -- | 91 | -- | --
|  |  | 1000м3 | -- | 108.44 |  |  | 9 | 10.49 | 1
|  | НР от ОЗП+ЗПМ (Н10) - 95% |  | 103.02 |  | 9
|  | СП от ОЗП+ЗПМ (Н30) - 50% |  | 54.22 |  | 5
|  | Сметная стоимость |  |  |  | 104
56 | 01-02-005- 1 ТЕР 37 МДС81-35.2 004т1 п8 и 5 к-1,15 и 1,2 | Уплотнение грунта пневматическими трамбовками, группа грунтов 1, 2 | 0.857 | 481.19 | 362.4 | 412 | 102 | 311 | 17.29 | 15
|  |  | 100м3 | 118.79 | 32.35 |  |  | 28 | 4.2 | 4
|  | НР от ОЗП+ЗПМ (Н10) - 95% |  | 143.58 |  | 123
|  | СП от ОЗП+ЗПМ (Н30) - 50% |  | 75.57 |  | 65
|  | Сметная стоимость |  |  |  | 600
57 | 01-02-061- 2 ТЕР 37 МДС81-35.2 004т1 п8 и 5 к-1,15 и 1,2 | Засыпка вручную траншей, пазух котлованов и ям, группа грунтов 2 | 0.013 | 808.85 | -- | 11 | 11 | -- | 134.14 | 2
|  |  | 100м3 | 808.85 | -- |  |  | -- | -- | --
|  | НР от ОЗП+ЗПМ (Н10) - 80% |  | 647.08 |  | 8
|  | СП от ОЗП+ЗПМ (Н30) - 45% |  | 363.98 |  | 5
|  | Сметная стоимость |  |  |  | 24
58 | 11-01-002- 04 ТЕР 37 МДС81-35.2 004т1 п8 и 5 к-1,15 и 1,2 | Устройство основания из щебня под установку | 3.52 | 311.6 | 57.52 | 1097 | 129 | 202 | 5.15 | 18
|  |  | м3 | 36.69 | 5.85 |  |  | 21 | 0.76 | 3
|  | НР от ОЗП+ЗПМ (Н10) - 123% |  | 52.33 |  | 184
|  | СП от ОЗП+ЗПМ (Н30) - 75% |  | 31.91 |  | 112
|  | Сметная стоимость |  |  |  | 1394
59 | 07-01-001- 3 ТЕР 37 МДС81-35.2 004т1 п8 и 5 к-1,15 и 1,2 | Укладка ж/б плит под установку | 0.04 | 12278.75 | 7762.87 | 491 | 54 | 311 | 185.35 | 7
|  |  | 100шт. | 1354.9 | 608.11 |  |  | 24 | 74.3 | 3
|  | НР от ОЗП+ЗПМ (Н10) - 130% |  | 2551.91 |  | 102
|  | СП от ОЗП+ЗПМ (Н30) - 85% |  | 1668.56 |  | 67
|  | Сметная стоимость |  |  |  | 660
60 | ФССЦ-2001 441-1101 | Стоимость ж/б плит с 3 х кратной оборачиваемостью | 1.1733 | 829.52 | -- | 973 | -- | -- | -- | --
|  |  | м3 | -- | -- |  |  | -- | -- | --
61 | 07-01-001- 3 ТЕР 37 МДС81-35.2 004т1 п8 и 5 к-1,15 и 1,2 | Монтаж опорных плит | 0.04 | 12278.75 | 7762.87 | 491 | 54 | 311 | 185.35 | 7
|  |  | 100шт. | 1354.9 | 608.11 |  |  | 24 | 74.3 | 3
|  | НР от ОЗП+ЗПМ (Н10) - 130% |  | 2551.91 |  | 102
|  | СП от ОЗП+ЗПМ (Н30) - 85% |  | 1668.56 |  | 67
|  | Сметная стоимость |  |  |  | 660
62 | ФССЦ-2001 441-1103 | плиты опорные с 3 х кратной оборачиваемостью | 2.6667 | 827.84 | -- | 2208 | -- | -- | -- | --
|  |  | м3 | -- | -- |  |  | -- | -- | --
63 | 04-01-074- 1 ЭСН РЦЦС СПб п8 и 5 к-1,15 и 1,2 | Монтаж машины горизонтального бурения прессово-шнековой типа РВА | 2 | 1035.1 | 973.09 | 2070 | 124 | 1946 | 7.4 | 15
|  |  | машина | 62.02 | 41.65 |  |  | 83 | 7.71 | 15
|  | НР от ОЗП+ЗПМ (Н10) - 112% |  | 116.1 |  | 232
|  | СП от ОЗП+ЗПМ (Н30) - 51% |  | 52.87 |  | 106
|  | Сметная стоимость |  |  |  | 2408
64 | 04-01-075- 1 ЭСН РЦЦС СПб п8 и 5 к-1,15 и 1,2 | Демонтаж машины горизонтального бурения прессово-шнековой типа РВА | 2 | 727.09 | 680.65 | 1454 | 93 | 1361 | 5.18 | 10
|  |  | машина | 46.44 | 29.12 |  |  | 58 | 5.4 | 11
|  | НР от ОЗП+ЗПМ (Н10) - 112% |  | 84.63 |  | 169
|  | СП от ОЗП+ЗПМ (Н30) - 51% |  | 38.54 |  | 77
|  | Сметная стоимость |  |  |  | 1700
65 | 04-01-077- 2 ЭСН РЦЦС СПб п8 и 5 к-1,15 и 1,2 | Бурение скважины длиной 50 м двухступенчатым методом с одновременным расширением и продавливанием отрезков сваренных между собой стальных трубопроводов диаметром 426 мм | 0.18 | 32763.69 | 31740.53 | 5897 | 140 | 5713 | 89.02 | 16
|  |  | 100м | 778.06 | 630.94 |  |  | 114 | 53.9 | 10
|  | НР от ОЗП+ЗПМ (Н10) - 112% |  | 1578.08 |  | 284
|  | СП от ОЗП+ЗПМ (Н30) - 51% |  | 718.59 |  | 129
|  | Сметная стоимость |  |  |  | 6310
66 | ФССЦ-2001 103-0206 | Трубы стальные электросварные прямошовные со снятой фаской диаметром от 20 до 377 мм из стали марок БСт2кп-БСт4кп и БСт2пс-БСт4пс наружный диаметр 377 мм толщина стенки 4 мм | 18 | 259.22 | -- | 4666 | -- | -- | -- | --
|  |  | м | -- | -- |  |  | -- | -- | --
67 | 109-0177 | Полимер для стабилизациибуровых скважин EZ MUD | 0.011 | 540.14 | -- | 6 | -- | -- | -- | --
|  |  | т | -- | -- |  |  | -- | -- | --
68 | 407-0005 | Глина бентонитовая | 0.012 | 765.4 | -- | 9 | -- | -- | -- | --
|  |  | т | -- | -- |  |  | -- | -- | --
Демонтажные работы
69 | 22-04-001- 1 ТЕР 37 МДС81-35.2 004т1 п8 и 5 к-1,15 и 1,2 | Демонтаж колодцев Д1500мм(шт2) | 0.336 | 5198.23 | 4577.71 | 1747 | 208 | 1538 | 88.02 | 30
|  |  | 10м3 | 620.52 | 295.14 |  |  | 99 | 39.39 | 13
|  | НР от ОЗП+ЗПМ (Н10) - 130% |  | 1190.36 |  | 400
|  | СП от ОЗП+ЗПМ (Н30) - 89% |  | 814.94 |  | 274
|  | Сметная стоимость |  |  |  | 2421
70 | 311-01-148 -1 ФССЦ ПГ МДС81-35.2 004т1 п8 и 5 к-1,15 и 1,2 | Погрузочно-разгрузочные работы при автомобильных перевозках. Мусор строительный с погрузкой экскаваторами емкостью ковша до 0,5м3: погрузка | 5.88 | 4.42 | 4.42 | 26 | -- | 26 | -- | --
|  |  | т | -- | 0.36 |  |  | 2 | 0.03 | --
71 | 310-3005-1 ФССЦ ПГ п8 и 5 к-1,15 и 1,2 | Перевозка грузов автомобилями-самосвалами грузоподъемностью 10 т работающими вне карьера, расстояние перевозки 5 км, класс груза 1 | 5.88 | 8.88 | 8.88 | 52 | -- | 52 | -- | --
|  |  | т | -- | -- |  |  | -- | -- | --
|  | Итого прямые затраты по смете: | Рубль |  |  | 179559 | 18009 | 61023 |  | 2704
|  |  | Рубль |  |  |  |  | 4994 |  | 589
| Стоимость общестроительных работ - |  | Рубль |  |  | 179559
| Материалы - |  | Рубль |  |  | 33250
| Всего заработная плата - |  | Рубль |  |  |  | 23003
|  | Накладные расходы - | Рубль |  |  | 23424
|  | Сметная прибыль - | Рубль |  |  | 14002
| Всего, Стоимость общестроительных работ - |  | Рубль |  |  | 216985
|  | Нормативная трудоемкость - | ЧЕЛ.-Ч | [6 empty] | 3293
|  | Сметная заработная плата - | Рубль |  |  |  | 23003
|  | Итого по смете: | Рубль |  |  | 216985
|  | Нормативная трудоемкость - | ЧЕЛ.-Ч | [6 empty] | 3293
|  | Сметная заработная плата - | Рубль |  |  |  | 23003
| Составил |  |  | Гадалова