## hx_abc4
Форма 4
Наименование стройки - |  | Строительство водоразборной колонки на пересечении пер.6-го Северного и ул.Задней Бассейной
Объект номер -
|  | ЛОКАЛЬНАЯ СМЕТА № | 2-2
| на | разборку и восстановление асфальтового-бетонного покрытия
Наименование объекта -
Основание: |  | л.НВ-1 н/з 10897/23
|  |  |  | Сметная стоимость |  |  |  |  | 34.536 | тыс.руб.
|  |  |  | Нормативная трудоемкость |  |  |  |  | 127 | ЧЕЛ.-Ч
|  |  |  | Сметная заработная плата |  |  |  |  | 0.933 | тыс.руб.
|  |  |  | Строительный обьем |  |  |  |  | 164 | м2
|  |  |  | Цена единицы |  |  |  |  | 210.58 | руб.
Составлена в базисных территориольных ценах 2001г.для Ивановской обла | [9 empty] | руб.
N п/п | Шифр и N позиции норматива | Наименование работ и затрат | Количество | Стоимость ед. |  | Общая стоимость |  |  | Затраты труда рабочих, чел.-ч, не занятых обслуж. машин
|  |  |  | Всего | Экспл. машин | Всего | Основной зарплаты | Экспл. машин
|  |  | Единица измерения | Основной зарплаты | в т.ч. зарплаты |  |  | в т.ч. зарплаты | обслуживающие маш.
[9 empty] | на един. | всего
1 | 2 | 3 | 4 | 5 | 6 | 7 | 8 | 9 | 10 | 11
РАСЦЕНКИ ОТСУТСТВУЮЩИЕ В ТЭР ПРИНЯТЫ ПО ФЕР с к-0,81 на оплату труда,к-1,06 на механизмы,к-0,99 на материалы
1 | 27-03-008- 4 ТЕР 37 МДС81-35.2 004 т.8 к-1,15 | Разборка покрытий и оснований асфальтобетонных | 0.1804 | 7662.14 | 6278.85 | 1382 | 250 | 1133 | 206.77 | 37
|  |  | 100м3 | 1383.29 | 409.27 |  |  | 74 | 52.47 | 9
|  | НР от ОЗП+ЗПМ (Н10) - 142% |  | 2545.44 |  | 459
|  | СП от ОЗП+ЗПМ (Н30) - 95% |  | 1702.93 |  | 307
|  | Сметная стоимость |  |  |  | 2148
2 | 27-03-008- 2 ТЕР 37 МДС81-35.2 004 т.8 к-1,15 | Разборка покрытий и оснований щебеночных | 0.328 | 669.29 | 573.82 | 220 | 31 | 188 | 15.2 | 5
|  |  | 100м3 | 95.47 | 44.3 |  |  | 15 | 4.36 | 1
|  | НР от ОЗП+ЗПМ (Н10) - 142% |  | 198.47 |  | 65
|  | СП от ОЗП+ЗПМ (Н30) - 95% |  | 132.78 |  | 44
|  | Сметная стоимость |  |  |  | 329
3 | 311-01-146 -1 ФССЦ ПГ МДС81-35.2 004 т.8 к-1,15 | Погрузочно-разгрузочные работы при автомобильных перевозках. Мусор строительный с погрузкой вручную: погрузка | 31.57 | 38.95 | 35.08 | 1230 | 122 | 1108 | 0.66 | 21
|  |  | т | 3.87 | -- |  |  | -- | -- | --
4 | 310-3005-1 ФССЦ ПГ | !!! Отрицательное значение в параметре оплата труда механизаторов. Отвозка мусора на 5км | 31.57 | 1.21 | 1.21 | 38 | -- | 82 | -- | --
|  |  | т | -- | -1.4 |  |  | -- | -- | --
5 | 27-04-001- 1 ТЕР 37 МДС81-35.2 004 т.8 к-1,15 | Устройство подстилающих и выравнивающих слоев оснований из песка | 0.492 | 2800.82 | 2668.74 | 1378 | 57 | 1313 | 18.08 | 9
|  |  | 100м3 | 116.78 | 153.94 |  |  | 76 | 15.96 | 8
|  | НР от ОЗП+ЗПМ (Н10) - 142% |  | 384.42 |  | 189
|  | СП от ОЗП+ЗПМ (Н30) - 95% |  | 257.19 |  | 127
|  | Сметная стоимость |  |  |  | 1694
6 | 408-9040 | Песок для строительных работ природный | 49.2 | 59.99 | -- | 2952 | -- | -- | -- | --
|  |  | м3 | -- | -- |  |  | -- | -- | --
7 | 27-04-007- 1 ТЕР 37 МДС81-35.2 004 т.8 к-1,15 | Устройство основания толщиной 15 см из щебня фракции 40-70 мм при укатке каменных материалов с пределом прочности на сжатие до 68,6 [700] МПа [кг/см2] однослойных | 0.164 | 5606.57 | 5235.09 | 919 | 46 | 859 | 42.5 | 7
|  |  | 1000м2 | 279.68 | 424.86 |  |  | 70 | 41.68 | 7
|  | НР от ОЗП+ЗПМ (Н10) - 142% |  | 1000.44 |  | 164
|  | СП от ОЗП+ЗПМ (Н30) - 95% |  | 669.31 |  | 110
|  | Сметная стоимость |  |  |  | 1193
8 | 408-0018 | Щебень из природного камня для строительных работ марка 600, фракция 10-20 мм | 2.46 | 169.35 | -- | 417 | -- | -- | -- | --
|  |  | м3 | -- | -- |  |  | -- | -- | --
9 | ФССЦ-2001 408-0020 | Щебень из природного камня для строительных работ марка 600, фракция 40-70 мм | 30.996 | 97.61 | -- | 3026 | -- | -- | -- | --
|  |  | м3 | -- | -- |  |  | -- | -- | --
10 | 27-04-007- 4 ТЕР 37 к-10 МДС81-35.2 004 т.8 к-1,15 | На каждый 1 см изменения толщины слоя добавлять или исключать к нормам с 27-04-007-01 по 27-04-007-3 | 0.164 | 322.89 | 322.89 | 53 | -- | 53 | -- | --
|  |  | 1000м2 | -- | 26.55 |  |  | 4 | 2.89 | --
|  | НР от ОЗП+ЗПМ (Н10) - 142% |  | 37.71 |  | 6
|  | СП от ОЗП+ЗПМ (Н30) - 95% |  | 25.23 |  | 4
|  | Сметная стоимость |  |  |  | 63
11 | ФССЦ-2001 408-0020 | Щебень из природного камня для строительных работ марка 600, фракция 40-70 мм | 20.664 | 97.61 | -- | 2017 | -- | -- | -- | --
|  |  | м3 | -- | -- |  |  | -- | -- | --
12 | 27-06-020- 6 ТЕР 37 МДС81-35.2 004 т.8 к-1,15 | Устройство покрытия толщиной 4 см из горячих асфальтобетонных смесей пористых крупнозернистых, плотность каменных материалов 2,5-2,9 т/м3 | 0.164 | 3624.94 | 3223.09 | 594 | 56 | 529 | 44.04 | 7
|  |  | 1000м2 | 341.35 | 231.13 |  |  | 38 | 21.92 | 4
|  | НР от ОЗП+ЗПМ (Н10) - 142% |  | 812.92 |  | 133
|  | СП от ОЗП+ЗПМ (Н30) - 95% |  | 543.86 |  | 89
|  | Сметная стоимость |  |  |  | 817
13 | 410-9010 | Смесь асфальтобетонная | 15.17 | 459.91 | -- | 6977 | -- | -- | -- | --
|  |  | т | -- | -- |  |  | -- | -- | --
14 | 27-06-021- 6 ТЕР 37 к-4 МДС81-35.2 004 т.8 к-1,15 | Нормы для корректировки таблицы 27-06-020 при изменении толщины покрытия на 0,5 см. При изменении толщины покрытия на 0,5 см добавлять или исключать к расценке 27-06-020-6 | 0.164 | 18.62 | 3.36 | 3 | 1 | 1 | 0.41 | --
|  |  | 1000м2 | 3.22 | -- |  |  | -- | -- | --
|  | НР от ОЗП+ЗПМ (Н10) - 142% |  | 4.57 |  | 1
|  | СП от ОЗП+ЗПМ (Н30) - 95% |  | 3.06 |  | 1
|  | Сметная стоимость |  |  |  | 4
15 | 410-9010 | Смесь асфальтобетонная | 7.6096 | 459.91 | -- | 3500 | -- | -- | -- | --
|  |  | т | -- | -- |  |  | -- | -- | --
16 | 27-06-020- 1 ТЕР 37 МДС81-35.2 004 т.8 к-1,15 | Устройство покрытия толщиной 4 см из горячих асфальтобетонных смесей плотных мелкозернистых типа АБВ, плотность каменных материалов 2,5-2,9 т/м3 | 0.164 | 3798.69 | 3230.72 | 623 | 56 | 530 | 44.04 | 7
|  |  | 1000м2 | 341.35 | 232.05 |  |  | 38 | 21.99 | 4
|  | НР от ОЗП+ЗПМ (Н10) - 142% |  | 814.23 |  | 134
|  | СП от ОЗП+ЗПМ (Н30) - 95% |  | 544.73 |  | 89
|  | Сметная стоимость |  |  |  | 846
17 | 410-9010 | Смесь асфальтобетонная | 15.8424 | 459.91 | -- | 7286 | -- | -- | -- | --
|  |  | т | -- | -- |  |  | -- | -- | --
|  | Итого прямые затраты по смете: | руб. |  |  | 32614 | 619 | 5794 |  | 94
|  |  | руб. |  |  |  |  | 314 |  | 33
| Стоимость общестроительных работ - |  | руб. |  |  | 32614
| Материалы - |  | руб. |  |  | 72
| Всего заработная плата - |  | руб. |  |  |  | 933
|  | Накладные расходы - | руб. |  |  | 1151
|  | Сметная прибыль - | руб. |  |  | 770
| Всего, Стоимость общестроительных работ - |  | руб. |  |  | 34536
|  | Нормативная трудоемкость - | ЧЕЛ.-Ч | [6 empty] | 127
|  | Сметная заработная плата - | руб. |  |  |  | 933
|  | Итого по смете: | руб. |  |  | 34536
|  | Нормативная трудоемкость - | ЧЕЛ.-Ч | [6 empty] | 127
|  | Сметная заработная плата - | руб. |  |  |  | 933
| Составил |  |  | Новожилова