## hx_abc4
Форма 4
Наименование стройки - |  | Строительство водоразборной колонки на пересечении пер. 6-го Северного и ул.Задней Бассейной
Объект номер -
|  | ЛОКАЛЬНАЯ СМЕТА № | 2-1
| на | водоразборная колонка на пересечении пер. 6-го Северного и ул.Задней Бассейной
Наименование объекта -
Основание: |  | НВ Л1,2 НВ С Л1,2 Н/3 10897/23-ПС-С1
|  |  |  | Сметная стоимость |  |  |  |  | 91.992 | Тыс.Руб.
|  |  |  | Нормативная трудоемкость |  |  |  |  | 1305 | ЧЕЛ.-Ч
|  |  |  | Сметная заработная плата |  |  |  |  | 9.093 | Тыс.Руб.
|  |  |  | Строительный обьем |  |  |  |  | 120 | м
|  |  |  | Цена единицы |  |  |  |  | 766.6 | Рубль
Составлена в базисных территориольных ценах 2001г.для Ивановской обла | [9 empty] | Рубль
N п/п | Шифр и N позиции норматива | Наименование работ и затрат | Количество | Стоимость ед. |  | Общая стоимость |  |  | Затраты труда рабочих, чел.-ч, не занятых обслуж. машин
|  |  |  | Всего | Экспл. машин | Всего | Основной зарплаты | Экспл. машин
|  |  | Единица измерения | Основной зарплаты | в т.ч. зарплаты |  |  | в т.ч. зарплаты | обслуживающие маш.
[9 empty] | на един. | всего
1 | 2 | 3 | 4 | 5 | 6 | 7 | 8 | 9 | 10 | 11
РАСЦЕНКИ ОТСУТСТВУЮЩИЕ В ТЭР ПРИНЯТЫ ПО ФЕР с к-0,81 на оплату труда,к-1,06 на механизмы,к-0,99 на материалы
Сети водопродода НВ дл.120м
Земляные работы
1 | 01-01-004- 5 ТЕР 37 ТЧ п.3.66 Кзтр=1,2, Кэм=1,2 МДС81-35.2 004т1 п8 и5 к-1,15 и 1,2 | Разработка грунта в отвал экскаваторами "драглайн" или "обратная лопата" с ковшом вместимостью 0,25 м3, группа грунтов 2, находящегося на расстоянии до 2 м от поверхности коммуникаций или мешающих предметов, а также объема грунта, находящегося от мешающего наземного предмета (деревьев, столбов и т.д.) в пределах вылета стрелы экскаватора, применен коэффициент к нормам затрат труда-1,2 и нормам эксплуатации машин-1,2 | 0.478 | 6562.45 | 6428.72 | 3134 | 64 | 3070 | 21.3 | 10
|  |  | 1000м3 | 133.74 | 720.88 |  |  | 344 | 81.09 | 39
|  | НР от ОЗП+ЗПМ (Н10) - 95% |  | 811.89 |  | 388
|  | СП от ОЗП+ЗПМ (Н30) - 50% |  | 427.31 |  | 204
|  | Сметная стоимость |  |  |  | 3726
2 | 01-01-014- 5 ТЕР 37 ТЧ п.3.66 Кзтр=1,2, Кэм=1,2МДС 81-35.2004 т1 п8 и5 к-1,15 и 1,2 | Разработка грунта с погрузкой на автомобили-самосвалы экскаваторами с ковшом вместимостью 0,25 м3, группа грунтов 2, находящегося на расстоянии до 2 м от поверхности коммуникаций или мешающих предметов, а также объема грунта, находящегося от мешающего наземного предмета (деревьев, столбов и т.д.) в пределах вылета стрелы экскаватора, применен коэффициент к нормам затрат труда-1,2 и нормам эксплуатации машин-1,2 | 0.01 | 10698.49 | 10365.83 | 107 | 3 | 104 | 51.87 | 1
|  |  | 1000м3 | 325.72 | 1139.37 |  |  | 11 | 124.32 | 1
|  | НР от ОЗП+ЗПМ (Н10) - 95% |  | 1391.83 |  | 14
|  | СП от ОЗП+ЗПМ (Н30) - 50% |  | 732.54 |  | 7
|  | Сметная стоимость |  |  |  | 128
3 | 310-3005-1 ФССЦ ПГ МДС81-35.2 004т1 п8 и5 к-1,15 и 1,2 | Перевозка грузов автомобилями-самосвалами грузоподъемностью 10 т работающими вне карьера, расстояние перевозки 5 км, класс груза 1 | 17.5 | 8.88 | 8.88 | 155 | -- | 155 | -- | --
|  |  | т | -- | -- |  |  | -- | -- | --
4 | 01-01-016- 2 ТЕР 37 МДС81-35.2 004т1 п8 и5 к-1,15 и 1,2 | Работа на отвале, группа грунтов 2-3 | 0.01 | 684.19 | 645.62 | 7 | -- | 6 | 5.04 | --
|  |  | 1000м3 | 31.63 | 60.43 |  |  | 1 | 5.59 | --
|  | НР от ОЗП+ЗПМ (Н10) - 95% |  | 87.46 |  | 1
|  | СП от ОЗП+ЗПМ (Н30) - 50% |  | 46.03 |  | 0
|  | Сметная стоимость |  |  |  | 8
5 | 01-02-057- 2 ТЕР 37 ТЧ п.3.187 Кзтр=1,2 МДС81-35.2 004т1 п8 и5 к-1,15 и 1,2 | Добор грунта в ручную | 0.1464 | 1601.55 | -- | 234 | 234 | -- | 255.02 | 37
|  |  | 100м3 | 1601.55 | -- |  |  | -- | -- | --
|  | НР от ОЗП+ЗПМ (Н10) - 80% |  | 1281.24 |  | 188
|  | СП от ОЗП+ЗПМ (Н30) - 45% |  | 720.7 |  | 106
|  | Сметная стоимость |  |  |  | 527
6 | 01-02-058- 2 ТЕР 37 ТЧ п.3.189 Кзтр=1,15 МДС81-35.2 004т1 п8 и5 к-1,15 и 1,2 | Разработка грунта вручную на пересечении с газопроводом | 0.745 | 2790.58 | -- | 2080 | 2080 | -- | 444.36 | 331
|  |  | 100м3 | 2790.58 | -- |  |  | -- | -- | --
|  | НР от ОЗП+ЗПМ (Н10) - 80% |  | 2232.46 |  | 1664
|  | СП от ОЗП+ЗПМ (Н30) - 45% |  | 1255.76 |  | 936
|  | Сметная стоимость |  |  |  | 4679
7 | 23-01-001- 1 ТЕР 37 МДС81-35.2 004т1 п8 и5 к-1,15 и 1,2 | Песчаное основание под трубопровод | 0.72 | 1178.96 | 45.29 | 849 | 67 | 33 | 14.08 | 10
|  |  | 10м3 | 92.63 | 3.73 |  |  | 3 | 0.48 | --
|  | НР от ОЗП+ЗПМ (Н10) - 130% |  | 125.26 |  | 90
|  | СП от ОЗП+ЗПМ (Н30) - 89% |  | 85.75 |  | 62
|  | Сметная стоимость |  |  |  | 1001
8 | 01-02-061- 2 ТЕР 37 МДС81-35.2 004т1 п8 и5 к-1,15 и 1,2 | Засыпка вручную траншей, пазух котлованов и ям, группа грунтов 2 | 0.925 | 808.85 | -- | 748 | 748 | -- | 134.14 | 124
|  |  | 100м3 | 808.85 | -- |  |  | -- | -- | --
|  | НР от ОЗП+ЗПМ (Н10) - 80% |  | 647.08 |  | 599
|  | СП от ОЗП+ЗПМ (Н30) - 45% |  | 363.98 |  | 337
|  | Сметная стоимость |  |  |  | 1683
9 | 01-01-033- 2 ТЕР 37 МДС81-35.2 004т1 п8 и5 к-1,15 и 1,2 | Засыпка траншей и котлованов с перемещением грунта до 5 м бульдозерами мощностью 59 [80] кВт [л.с.], 2 группа грунтов | 0.386 | 1235.45 | 1235.45 | 477 | -- | 477 | -- | --
|  |  | 1000м3 | -- | 126.57 |  |  | 49 | 12.24 | 5
|  | НР от ОЗП+ЗПМ (Н10) - 95% |  | 120.24 |  | 46
|  | СП от ОЗП+ЗПМ (Н30) - 50% |  | 63.29 |  | 24
|  | Сметная стоимость |  |  |  | 548
10 | 01-02-005- 1 ТЕР 37 МДС81-35.2 004т1 п8 и5 к-1,15 и 1,2 | Уплотнение грунта пневматическими трамбовками, группа грунтов 1, 2 | 3.86 | 481.19 | 362.4 | 1857 | 459 | 1399 | 17.29 | 67
|  |  | 100м3 | 118.79 | 32.35 |  |  | 125 | 4.2 | 16
|  | НР от ОЗП+ЗПМ (Н10) - 95% |  | 143.58 |  | 554
|  | СП от ОЗП+ЗПМ (Н30) - 50% |  | 75.57 |  | 292
|  | Сметная стоимость |  |  |  | 2703
Трубопроводы
11 | 22-01-021- 5 ТЕР 37 МДС81-35.2 004т1 п8 и5 к-1,15 и 1,2 | Укладка трубопроводов из полиэтиленовых труб диаметром 150 мм | 0.12 | 10712.08 | 7636.63 | 1285 | 351 | 916 | 395.4 | 47
|  |  | км | 2925.95 | 606.65 |  |  | 73 | 60.64 | 7
|  | НР от ОЗП+ЗПМ (Н10) - 130% |  | 4592.37 |  | 551
|  | СП от ОЗП+ЗПМ (Н30) - 89% |  | 3144.01 |  | 377
|  | Сметная стоимость |  |  |  | 2213
12 | Трубпласт | Трубопроводы из полиэтиленовых напорных труб ПЭ63SDR13,6 Д160х11,8(питьевая) | 121.2 | 68.08 | -- | 8252 | -- | -- | -- | --
|  |  | м | -- | -- |  |  | -- | -- | --
13 | 22-01-021- 6 ТЕР 37 МДС81-35.2 004т1 п8 и5 к-1,15 и 1,2 | Укладка гильзы из полиэтиленовыхтруб ПЭ63SDR13,6 Д200х14,7 | 0.002 | 13761.07 | 10126.29 | 28 | 7 | 20 | 457.83 | 1
|  |  | км | 3387.93 | 793.68 |  |  | 2 | 79.78 | --
|  | НР от ОЗП+ЗПМ (Н10) - 130% |  | 5436.09 |  | 11
|  | СП от ОЗП+ЗПМ (Н30) - 89% |  | 3721.63 |  | 7
|  | Сметная стоимость |  |  |  | 46
14 | Трубпласт | Труба (гильза) из полиэтиленовых напорных труб ПЭ63SDR13,6 Д200х14,7(техническая) | 2.02 | 127.13 | -- | 257 | -- | -- | -- | --
|  |  | м | -- | -- |  |  | -- | -- | --
15 | 16-07-006- 01 ТЕР 37 МДС81-35.2 004т1 п8 и5 к-1,15 и 1,2 | Заделка гильз | 4 | 21.48 | -- | 86 | 73 | -- | 2.48 | 10
|  |  | сальник | 18.16 | -- |  |  | -- | -- | --
|  | НР от ОЗП+ЗПМ (Н10) - 128% |  | 23.25 |  | 93
|  | СП от ОЗП+ЗПМ (Н30) - 83% |  | 15.07 |  | 60
|  | Сметная стоимость |  |  |  | 239
16 | 22-04-001- 1 ТЕР 37 МДС81-35.2 004т1 п8 и5 к-1,15 и 1,2 | Устройство круглых колодцев из сборного железобетона в грунтах сухих | 0.504 | 16375.61 | 4577.71 | 8253 | 521 | 2307 | 146.69 | 74
|  |  | 10м3 | 1034.2 | 295.14 |  |  | 149 | 39.39 | 20
|  | НР от ОЗП+ЗПМ (Н10) - 130% |  | 1728.14 |  | 871
|  | СП от ОЗП+ЗПМ (Н30) - 89% |  | 1183.11 |  | 596
|  | Сметная стоимость |  |  |  | 9720
17 | 440-9153-1 | Кольца для колодцев сборные железобетонные диаметром 1500 мм высотой 0,59 м | 4.8384 | 806.47 | -- | 3902 | -- | -- | -- | --
|  |  | м | -- | -- |  |  | -- | -- | --
18 | 440-9152-1 | Кольца для колодцев сборные железобетонные диаметром 700 мм высотой 0,59 м | 2.9232 | 375.59 | -- | 1098 | -- | -- | -- | --
|  |  | м | -- | -- |  |  | -- | -- | --
19 | ФССЦ-2001 103-0753 | Люки чугунные легкие для колодцев | 3 | 371.25 | -- | 1114 | -- | -- | -- | --
|  |  | шт. | -- | -- |  |  | -- | -- | --
20 | 27-07-001- 1 ТЕР 37 МДС81-35.2 004т1 п8 и5 к-1,15 и 1,2 | Устройство асфальтобетонных покрытий дорожек и тротуаров однослойных из литой мелкозернистой асфальто-бетонной смеси толщиной 3 см вокруг колодца | 0.075 | 470.39 | 137.83 | 35 | 12 | 10 | 20.87 | 2
|  |  | 100м2 | 156.29 | 1.06 |  |  | -- | 0.1 | --
|  | НР от ОЗП+ЗПМ (Н10) - 142% |  | 223.43 |  | 17
|  | СП от ОЗП+ЗПМ (Н30) - 95% |  | 149.48 |  | 11
|  | Сметная стоимость |  |  |  | 63
21 | 410-9010 | Смесь асфальтобетонная | 0.536 | 459.91 | -- | 246 | -- | -- | -- | --
|  |  | т | -- | -- |  |  | -- | -- | --
22 | 27-07-002- 1 ТЕР 37 МДС81-35.2 004т1 п8 и5 к-1,15 и 1,2 | Устройство оснований толщиной 12 см под тротуары из кирпичного или известнякового щебня вокруг колодца | 0.069 | 685.11 | 432.4 | 47 | 17 | 30 | 36.21 | 2
|  |  | 100м2 | 246.59 | 37.03 |  |  | 3 | 4.37 | --
|  | НР от ОЗП+ЗПМ (Н10) - 142% |  | 402.74 |  | 28
|  | СП от ОЗП+ЗПМ (Н30) - 95% |  | 269.44 |  | 19
|  | Сметная стоимость |  |  |  | 93
23 | 408-9081 | Щебень известняковый или кирпичный | 1.2006 | 120.91 | -- | 145 | -- | -- | -- | --
|  |  | м3 | -- | -- |  |  | -- | -- | --
24 | 22-03-011- 4 ТЕР 37 МДС81-35.2 004т1 п8 и5 к-1,15 и 1,2 | Установка колонок водоразборных | 1 | 684.29 | 16.17 | 684 | 75 | 16 | 9.88 | 10
|  |  | шт. | 74.8 | 0.57 |  |  | 1 | 0.15 | --
|  | НР от ОЗП+ЗПМ (Н10) - 130% |  | 97.97 |  | 98
|  | СП от ОЗП+ЗПМ (Н30) - 89% |  | 67.07 |  | 67
|  | Сметная стоимость |  |  |  | 849
25 | 06-01-005- 1 ТЕР 37 МДС81-35.2 004т1 п8 и5 к-1,15 и 1,2 | Устройство бетонных фундаментов общего назначения объемом до 5 м3Бетонная подушка 200х200 у водоразборной колонки | 0.0001 | 78040.95 | 5482.7 | 8 | -- | 1 | 608.97 | --
|  |  | 100м3 | 4147.07 | 492.45 |  |  | -- | 49.83 | --
|  | НР от ОЗП+ЗПМ (Н10) - 105% |  | 4871.5 |  | 0
|  | СП от ОЗП+ЗПМ (Н30) - 65% |  | 3015.69 |  | 0
|  | Сметная стоимость |  |  |  | 9
26 | 23-01-001- 1 ТЕР 37 МДС81-35.2 004т1 п8 и5 к-1,15 и 1,2 | Песчаная засыпка подземного корпуса колонки | 0.025 | 1178.96 | 45.29 | 29 | 2 | 1 | 14.08 | --
|  |  | 10м3 | 92.63 | 3.73 |  |  | -- | 0.48 | --
|  | НР от ОЗП+ЗПМ (Н10) - 130% |  | 125.26 |  | 3
|  | СП от ОЗП+ЗПМ (Н30) - 89% |  | 85.75 |  | 2
|  | Сметная стоимость |  |  |  | 34
27 | 22-03-006- 5 ТЕР 37 МДС81-35.2 004т1 п8 и5 к-1,15 и 1,2 | Установка задвижек или клапанов обратных чугунных диаметром 150 мм | 2 | 69.59 | 9.27 | 139 | 56 | 19 | 3.84 | 8
|  |  | задвижка | 28.04 | -- |  |  | -- | 0.1 | --
|  | НР от ОЗП+ЗПМ (Н10) - 130% |  | 36.45 |  | 73
|  | СП от ОЗП+ЗПМ (Н30) - 89% |  | 24.96 |  | 50
|  | Сметная стоимость |  |  |  | 262
28 | 300-1179 | Задвижки параллельные фланцевые с выдвижным шпинделем, для воды и пара давлением 1 МПа 30Ч6БР диаметром 150 мм | 2 | 852.39 | -- | 1705 | -- | -- | -- | --
|  |  | шт. | -- | -- |  |  | -- | -- | --
29 | 22-03-006- 1 ТЕР 37 МДС81-35.2 004т1 п8 и5 к-1,15 и 1,2 | Установка задвижек или клапанов обратных чугунных диаметром 50 мм | 2 | 24.33 | 1.32 | 49 | 20 | 3 | 1.39 | 3
|  |  | задвижка | 9.94 | -- |  |  | -- | 0.01 | --
|  | НР от ОЗП+ЗПМ (Н10) - 130% |  | 12.92 |  | 26
|  | СП от ОЗП+ЗПМ (Н30) - 89% |  | 8.84 |  | 18
|  | Сметная стоимость |  |  |  | 93
30 | 300-1175 | Задвижки параллельные фланцевые с выдвижным шпинделем, для воды и пара давлением 1 МПа 30Ч6БР диаметром 50 мм | 2 | 258.02 | -- | 516 | -- | -- | -- | --
|  |  | шт. | -- | -- |  |  | -- | -- | --
31 | 22-03-006- 1 ТЕР 37 МДС81-35.2 004т1 п8 и5 к-1,15 и 1,2 | Установка задвижек или клапанов обратных чугунных диаметром 50 мм вентиля | 1 | 24.33 | 1.32 | 24 | 10 | 1 | 1.39 | 1
|  |  | задвижка | 9.94 | -- |  |  | -- | 0.01 | --
|  | НР от ОЗП+ЗПМ (Н10) - 130% |  | 12.92 |  | 13
|  | СП от ОЗП+ЗПМ (Н30) - 89% |  | 8.84 |  | 9
|  | Сметная стоимость |  |  |  | 46
32 | ФССЦ-2001 300-1269 | Вентили проходные фланцевые 15КЧ19П для воды и пара, давлением 1,6 МПа [16 кгс/см2], диаметром 50 мм | 1 | 124.54 | -- | 125 | -- | -- | -- | --
|  |  | шт. | -- | -- |  |  | -- | -- | --
33 | 22-03-014- 5 ТЕР 37 МДС81-35.2 004т1 п8 и5 к-1,15 и 1,2 | Приварка фланцев к стальным трубопроводам диаметром 150 мм | 4 | 118.08 | 101.07 | 472 | 51 | 404 | 1.44 | 6
|  |  | фланец | 12.82 | 8.42 |  |  | 34 | 0.83 | 3
|  | НР от ОЗП+ЗПМ (Н10) - 130% |  | 27.61 |  | 110
|  | СП от ОЗП+ЗПМ (Н30) - 89% |  | 18.9 |  | 76
|  | Сметная стоимость |  |  |  | 658
34 | ФССЦ-2001 300-0937 | Фланцы стальные плоские приварные из стали ВСт3сп2, ВСт3сп3; давлением 0.1 и 0.25 МПа [1 и 2.5 кгс/см2], диаметром 150 мм | 4 | 64.49 | -- | 258 | -- | -- | -- | --
|  |  | шт. | -- | -- |  |  | -- | -- | --
35 | 22-03-001- 5 ТЕР 37 МДС81-35.2 004т1 п8 и5 к-1,15 и 1,2 | Установка фланцев Ду50мм | 0.0063 | 28596.76 | 17729.38 | 180 | 27 | 112 | 488.24 | 3
|  |  | т | 4360.01 | 1472 |  |  | 9 | 145.38 | 1
|  | НР от ОЗП+ЗПМ (Н10) - 130% |  | 7581.62 |  | 48
|  | СП от ОЗП+ЗПМ (Н30) - 89% |  | 5190.5 |  | 33
|  | Сметная стоимость |  |  |  | 260
36 | 103-1009 | Фасонные стальные сварные части, диаметр до 800 мм | 0.0063 | -5680.11 | -- | -36 | -- | -- | -- | --
|  |  | т | -- | -- |  |  | -- | -- | --
37 | ФССЦ-2001 533-0058 | Фланцы из стали марок ВСт3сп2, ВСт3сп3 для трубопроводов, с соединительным выступом на условное давление Ру 1 МПа [10 кгс/см2], диаметром условного прохода 50 мм | 3 | 47.8 | -- | 143 | -- | -- | -- | --
|  |  | шт. | -- | -- |  |  | -- | -- | --
38 | 22-03-001- 2 ТЕР 37 МДС81-35.2 004т1 п8 и5 к-1,15 и 1,2 | Установка фасонных частей чугунных диаметром 125-200 мм | 0.253 | 8962.56 | 603.16 | 2268 | 91 | 153 | 52.08 | 13
|  |  | т | 357.79 | 30.64 |  |  | 8 | 3.97 | 1
|  | НР от ОЗП+ЗПМ (Н10) - 130% |  | 504.96 |  | 128
|  | СП от ОЗП+ЗПМ (Н30) - 89% |  | 345.7 |  | 87
|  | Сметная стоимость |  |  |  | 2483
39 | 22-03-002- 1 ТЕР 37 МДС81-35.2 004т1 п8 и5 к-1,15 и 1,2 | Установка полиэтиленовых фасонных частей отводов, колен, патрубков, переходов | 0.4 | 477.55 | 429.12 | 191 | 19 | 172 | 6.62 | 3
|  |  | 10шт | 48.42 | 37.23 |  |  | 15 | 3.62 | 1
|  | НР от ОЗП+ЗПМ (Н10) - 130% |  | 111.35 |  | 45
|  | СП от ОЗП+ЗПМ (Н30) - 89% |  | 76.23 |  | 30
|  | Сметная стоимость |  |  |  | 266
40 | "Трубпласт " | Втулка ПНД160Т | 4 | 54.81 | -- | 219 | -- | -- | -- | --
|  |  | шт | -- | -- |  |  | -- | -- | --
41 | 22-06-005- 1 ТЕР 37 МДС81-35.2 004т1 п8 и5 к-1,15 и 1,2 | Врезка в существующие сети из стальных труб стальных штуцеров [патрубков] диаметром 50 мм | 1 | 96.61 | 77.29 | 97 | 17 | 77 | 2.01 | 2
|  |  | врезка | 17.26 | 5.29 |  |  | 5 | 0.66 | 1
|  | НР от ОЗП+ЗПМ (Н10) - 130% |  | 29.31 |  | 29
|  | СП от ОЗП+ЗПМ (Н30) - 89% |  | 20.07 |  | 20
|  | Сметная стоимость |  |  |  | 146
42 | ФССЦ-2001 103-0139 | Трубы стальные электросварные прямошовные со снятой фаской диаметром от 20 до 377 мм из стали марок БСт2кп-БСт4кп и БСт2пс-БСт4пс наружный диаметр 57 мм толщина стенки 3.5 мм | 0.4 | 35.34 | -- | 14 | -- | -- | -- | --
|  |  | м | -- | -- |  |  | -- | -- | --
43 | 22-06-005- 2 ТЕР 37 МДС81-35.2 004т1 п8 и5 к-1,15 и 1,2 | Врезка в существующие сети из стальных труб стальных штуцеров [патрубков] диаметром 80 мм | 1 | 137.46 | 109.72 | 137 | 25 | 110 | 2.87 | 3
|  |  | врезка | 24.61 | 7.56 |  |  | 8 | 0.94 | 1
|  | НР от ОЗП+ЗПМ (Н10) - 130% |  | 41.82 |  | 42
|  | СП от ОЗП+ЗПМ (Н30) - 89% |  | 28.63 |  | 29
|  | Сметная стоимость |  |  |  | 207
44 | ФССЦ-2001 103-0148 | Трубы стальные электросварные прямошовные со снятой фаской диаметром от 20 до 377 мм из стали марок БСт2кп-БСт4кп и БСт2пс-БСт4пс наружный диаметр 83 мм толщина стенки 3.5 мм | 0.4 | 51.48 | -- | 21 | -- | -- | -- | --
|  |  | м | -- | -- |  |  | -- | -- | --
45 | 22-06-012- 2 ТЕР 37 МДС81-35.2 004т1 п8 и5 к-1,15 и 1,2 | Устройство постоянных бетонных упоров на трубопроводе диаметром 125;150 мм | 0.12 | 608.73 | 344.09 | 73 | 7 | 41 | 8.71 | 1
|  |  | км | 60.61 | 18.84 |  |  | 2 | 3.04 | --
|  | НР от ОЗП+ЗПМ (Н10) - 130% |  | 103.28 |  | 12
|  | СП от ОЗП+ЗПМ (Н30) - 89% |  | 70.71 |  | 8
|  | Сметная стоимость |  |  |  | 94
46 | 403-9005 | Блоки сборные бетонные прямоугольные объемом до 0,3 м3 | 0.0408 | 620 | -- | 25 | -- | -- | -- | --
|  |  | м3 | -- | -- |  |  | -- | -- | --
47 | 22-06-001- 5 ТЕР 37 МДС81-35.2 004т1 п8 и5 к-1,15 и 1,2 | Промывка с дезинфекцией трубопроводов диаметром 150 мм | 0.12 | 951.14 | -- | 114 | 74 | -- | 89.56 | 11
|  |  | км | 615.29 | -- |  |  | -- | -- | --
|  | НР от ОЗП+ЗПМ (Н10) - 130% |  | 799.87 |  | 96
|  | СП от ОЗП+ЗПМ (Н30) - 89% |  | 547.61 |  | 66
|  | Сметная стоимость |  |  |  | 276
48 | 27-09-008- 1 ТЕР 37 МДС81-35.2 004т1 п8 и5 к-1,15 и 1,2 | Установка флуоресцентного указателя | 0.01 | 9289.35 | 3970.45 | 93 | 35 | 40 | 503.42 | 5
|  |  | 100шт | 3458.53 | 288.97 |  |  | 3 | 22.48 | --
|  | НР от ОЗП+ЗПМ (Н10) - 142% |  | 5321.45 |  | 53
|  | СП от ОЗП+ЗПМ (Н30) - 95% |  | 3560.13 |  | 36
|  | Сметная стоимость |  |  |  | 182
49 | ФССЦ-2001 101-9602-1 | Установка флуоресцентного указателя | 1 | 4.36 | -- | 4 | -- | -- | -- | --
|  |  | шт | -- | -- |  |  | -- | -- | --
Прокладка водопровода методом горизонтального бурения длиной 30м (2шт)
Земляные работы
50 | 01-01-004- 5 ТЕР 37 МДС81-35.2 004т1 п8 и5 к-1,15 и 1,2 | Разработка грунта в отвал экскаваторами "драглайн" или "обратная лопата" с ковшом вместимостью 0,25 м3, группа грунтов 2 | 0.131 | 6540.17 | 6428.72 | 857 | 15 | 842 | 17.75 | 2
|  |  | 1000м3 | 111.45 | 720.88 |  |  | 94 | 81.09 | 11
|  | НР от ОЗП+ЗПМ (Н10) - 95% |  | 790.72 |  | 104
|  | СП от ОЗП+ЗПМ (Н30) - 50% |  | 416.17 |  | 55
|  | Сметная стоимость |  |  |  | 1015
51 | 01-02-056- 7 ТЕР 37 ТЧ п.3.183 Кзтр=1,1, Кэм=1,1МДС 81-35.2004 т1 п8 и5 к-1,15 и 1,2 | Ручная зачистка дна котлована | 0.091 | 2284.97 | -- | 208 | 208 | -- | 338.51 | 31
|  |  | 100м3 | 2284.97 | -- |  |  | -- | -- | --
|  | НР от ОЗП+ЗПМ (Н10) - 80% |  | 1827.98 |  | 166
|  | СП от ОЗП+ЗПМ (Н30) - 45% |  | 1028.24 |  | 94
|  | Сметная стоимость |  |  |  | 468
52 | 01-02-057- 1 ТЕР 37 ТЧ п.3.183 Кзтр=1,1, Кэм=1,1МДС 81-35.2004 т1 п8 и5 к-1,15 и 1,2 | Разработка вручную приямка для откачки воды | 0.0063 | 1124.9 | -- | 7 | 7 | -- | 179.12 | 1
|  |  | 100м3 | 1124.9 | -- |  |  | -- | -- | --
|  | НР от ОЗП+ЗПМ (Н10) - 80% |  | 899.92 |  | 6
|  | СП от ОЗП+ЗПМ (Н30) - 45% |  | 506.2 |  | 3
|  | Сметная стоимость |  |  |  | 16
53 | 01-02-067- 1 ТЕР 37 МДС81-35.2 004т1 п8 и5 к-1,15 и 1,2 | Крепление досками стенок котлованов и траншей более 2 м, глубиной до 3 м в грунтах неустойчивых | 1.713 | 1086.06 | 157.68 | 1860 | 631 | 270 | 54.1 | 93
|  |  | 100м2 | 368.39 | -- |  |  | -- | 1.64 | 3
|  | НР от ОЗП+ЗПМ (Н10) - 80% |  | 294.71 |  | 505
|  | СП от ОЗП+ЗПМ (Н30) - 45% |  | 165.78 |  | 284
|  | Сметная стоимость |  |  |  | 2649
54 | 01-01-033- 1 ТЕР 37 МДС81-35.2 004т1 п8 и5 к-1,15 и 1,2 | Засыпка траншей и котлованов с перемещением грунта до 5 м бульдозерами мощностью 59 [80] кВт [л.с.], 1 группа грунтов | 0.1375 | 1058.56 | 1058.56 | 146 | -- | 146 | -- | --
|  |  | 1000м3 | -- | 108.44 |  |  | 15 | 10.49 | 1
|  | НР от ОЗП+ЗПМ (Н10) - 95% |  | 103.02 |  | 14
|  | СП от ОЗП+ЗПМ (Н30) - 50% |  | 54.22 |  | 7
|  | Сметная стоимость |  |  |  | 168
55 | 01-02-005- 1 ТЕР 37 МДС81-35.2 004т1 п8 и5 к-1,15 и 1,2 | Уплотнение грунта пневматическими трамбовками, группа грунтов 1, 2 | 1.375 | 481.19 | 362.4 | 662 | 163 | 498 | 17.29 | 24
|  |  | 100м3 | 118.79 | 32.35 |  |  | 44 | 4.2 | 6
|  | НР от ОЗП+ЗПМ (Н10) - 95% |  | 143.58 |  | 197
|  | СП от ОЗП+ЗПМ (Н30) - 50% |  | 75.57 |  | 104
|  | Сметная стоимость |  |  |  | 963
56 | 01-02-061- 2 ТЕР 37 МДС81-35.2 004т1 п8 и5 к-1,15 и 1,2 | Засыпка вручную траншей, пазух котлованов и ям, группа грунтов 2 | 0.026 | 808.85 | -- | 21 | 21 | -- | 134.14 | 3
|  |  | 100м3 | 808.85 | -- |  |  | -- | -- | --
|  | НР от ОЗП+ЗПМ (Н10) - 80% |  | 647.08 |  | 17
|  | СП от ОЗП+ЗПМ (Н30) - 45% |  | 363.98 |  | 9
|  | Сметная стоимость |  |  |  | 47
57 | 11-01-002- 04 ТЕР 37 МДС81-35.2 004т1 п8 и5 к-1,15 и 1,2 | Устройство основания из щебня под установку | 5.28 | 311.6 | 57.52 | 1645 | 194 | 304 | 5.15 | 27
|  |  | м3 | 36.69 | 5.85 |  |  | 31 | 0.76 | 4
|  | НР от ОЗП+ЗПМ (Н10) - 123% |  | 52.33 |  | 276
|  | СП от ОЗП+ЗПМ (Н30) - 75% |  | 31.91 |  | 168
|  | Сметная стоимость |  |  |  | 2090
58 | 07-01-001- 3 ТЕР 37 МДС81-35.2 004т1 п8 и5 к-1,15 и 1,2 | Укладка ж/б плит под установку | 0.06 | 12278.75 | 7762.87 | 737 | 81 | 466 | 185.35 | 11
|  |  | 100шт. | 1354.9 | 608.11 |  |  | 36 | 74.3 | 4
|  | НР от ОЗП+ЗПМ (Н10) - 130% |  | 2551.91 |  | 153
|  | СП от ОЗП+ЗПМ (Н30) - 85% |  | 1668.56 |  | 100
|  | Сметная стоимость |  |  |  | 990
59 | ФССЦ-2001 441-1101 | Стоимость ж/б плит с 3 х кратной оборачиваемостью | 1.76 | 829.52 | -- | 1460 | -- | -- | -- | --
|  |  | м3 | -- | -- |  |  | -- | -- | --
60 | 07-01-001- 3 ТЕР 37 МДС81-35.2 004т1 п8 и5 к-1,15 и 1,2 | Монтаж опорных плит | 0.06 | 12278.75 | 7762.87 | 737 | 81 | 466 | 185.35 | 11
|  |  | 100шт. | 1354.9 | 608.11 |  |  | 36 | 74.3 | 4
|  | НР от ОЗП+ЗПМ (Н10) - 130% |  | 2551.91 |  | 153
|  | СП от ОЗП+ЗПМ (Н30) - 85% |  | 1668.56 |  | 100
|  | Сметная стоимость |  |  |  | 990
61 | ФССЦ-2001 441-1103 | плиты опорные с 3 х кратной оборачиваемостью | 4 | 827.84 | -- | 3311 | -- | -- | -- | --
|  |  | м3 | -- | -- |  |  | -- | -- | --
62 | 04-01-074- 1 ЭСН РЦЦС СПб п8 и5 к-1,15 и 1,2 | Монтаж машины горизонтального бурения прессово-шнековой типа РВА | 3 | 1035.1 | 973.09 | 3105 | 186 | 2919 | 7.4 | 22
|  |  | машина | 62.02 | 41.65 |  |  | 125 | 7.71 | 23
|  | НР от ОЗП+ЗПМ (Н10) - 112% |  | 116.1 |  | 348
|  | СП от ОЗП+ЗПМ (Н30) - 51% |  | 52.87 |  | 159
|  | Сметная стоимость |  |  |  | 3612
63 | 04-01-075- 1 ЭСН РЦЦС СПб п8 и5 к-1,15 и 1,2 | Демонтаж машины горизонтального бурения прессово-шнековой типа РВА | 3 | 727.09 | 680.65 | 2181 | 139 | 2042 | 5.18 | 16
|  |  | машина | 46.44 | 29.12 |  |  | 87 | 5.4 | 16
|  | НР от ОЗП+ЗПМ (Н10) - 112% |  | 84.63 |  | 254
|  | СП от ОЗП+ЗПМ (Н30) - 51% |  | 38.54 |  | 116
|  | Сметная стоимость |  |  |  | 2551
64 | 04-01-077- 2 ЭСН РЦЦС СПб п8 и5 к-1,15 и 1,2 | Бурение скважины длиной 50 м двухступенчатым методом с одновременным расширением и продавливанием отрезков сваренных между собой стальных трубопроводов диаметром 426 мм | 0.3 | 32763.69 | 31740.53 | 9829 | 233 | 9522 | 89.02 | 27
|  |  | 100м | 778.06 | 630.94 |  |  | 189 | 53.9 | 16
|  | НР от ОЗП+ЗПМ (Н10) - 112% |  | 1578.08 |  | 473
|  | СП от ОЗП+ЗПМ (Н30) - 51% |  | 718.59 |  | 216
|  | Сметная стоимость |  |  |  | 10518
65 | ФССЦ-2001 103-0206 | Трубы стальные электросварные прямошовные со снятой фаской диаметром от 20 до 377 мм из стали марок БСт2кп-БСт4кп и БСт2пс-БСт4пс наружный диаметр 377 мм толщина стенки 4 мм | 30 | 259.22 | -- | 7777 | -- | -- | -- | --
|  |  | м | -- | -- |  |  | -- | -- | --
66 | 109-0177 | Полимер для стабилизациибуровых скважин EZ MUD | 0.018 | 540.14 | -- | 10 | -- | -- | -- | --
|  |  | т | -- | -- |  |  | -- | -- | --
67 | 407-0005 | Глина бентонитовая | 0.0203 | 765.4 | -- | 16 | -- | -- | -- | --
|  |  | т | -- | -- |  |  | -- | -- | --
68 | 22-05-003- 1 ТЕР 37 МДС81-35.2 004т1 п8 и5 к-1,15 и 1,2 | Протоскивание труб в футляр | 0.3 | 1881.77 | 55.63 | 565 | 271 | 17 | 116.47 | 35
|  |  | 100м | 902.66 | -- |  |  | -- | 0.23 | --
|  | НР от ОЗП+ЗПМ (Н10) - 130% |  | 1173.46 |  | 352
|  | СП от ОЗП+ЗПМ (Н30) - 89% |  | 803.37 |  | 241
|  | Сметная стоимость |  |  |  | 1158
69 | 16-07-006- 04 ТЕР 37 МДС81-35.2 004т1 п8 и5 к-1,15 и 1,2 | Заделка концов футляра | 6 | 53.35 | 1.32 | 320 | 215 | 8 | 4.91 | 29
|  |  | сальник | 35.91 | -- |  |  | -- | 0.01 | --
|  | НР от ОЗП+ЗПМ (Н10) - 128% |  | 45.96 |  | 276
|  | СП от ОЗП+ЗПМ (Н30) - 83% |  | 29.8 |  | 179
|  | Сметная стоимость |  |  |  | 775
|  | Итого прямые затраты по смете: | Рубль |  |  | 77403 | 7591 | 27176 |  | 1117
|  |  | Рубль |  |  |  |  | 1502 |  | 187
| Стоимость общестроительных работ - |  | Рубль |  |  | 77403
| Материалы - |  | Рубль |  |  | 12054
| Всего заработная плата - |  | Рубль |  |  |  | 9093
|  | Накладные расходы - | Рубль |  |  | 9185
|  | Сметная прибыль - | Рубль |  |  | 5404
| Всего, Стоимость общестроительных работ - |  | Рубль |  |  | 91992
|  | Нормативная трудоемкость - | ЧЕЛ.-Ч | [6 empty] | 1305
|  | Сметная заработная плата - | Рубль |  |  |  | 9093
|  | Итого по смете: | Рубль |  |  | 91992
|  | Нормативная трудоемкость - | ЧЕЛ.-Ч | [6 empty] | 1305
|  | Сметная заработная плата - | Рубль |  |  |  | 9093
| Составил |  |  | Гадалова