## пр-т Ф Энгельса, 92 кв 16
Форма № 4
(наименование стройки)
ЛОКАЛЬНЫЙ СМЕТНЫЙ РАСЧЕТ
«Крмплексный капитальный ремонт по адресу: г.Иваново, пр-т Фр .Энгельса, д.92, кв. 16»
Основание: чертежи №
|  | Составлен в базовых ценах: |  | 2001г.
|  |  |  | Сметная стоимость работ:_______ | 121457 |  | Руб.
|  |  |  | Трудоемкость работ: _____________ | 471.0444 |  | Чел.час.
|  |  |  | Средства на оплату труда: ________ | 19161.92 |  | Руб.
№ | Обосно- | Наименование |  |  | ЦЕНА ЕДИНИЦЫ |  |  | ОБЩАЯ СТОИМОСТЬ |  |  | затр.тр |  | Накладные расходы | Сметная прибыль
п/п | вание | работ и затрат | Кол-во | всего | экс.маш. | мате- | всего | зарплата | экс.маш. | мате- | единич | инд | Процент
| цен |  |  | зарплата | ЗП маш | риалы |  |  | ЗП маш | риалы | всего |  | Сумма
1 | 2 | 3 | 4 | 5 | 6 | 7 | 8 | 9 | 10 | 11 | 12 | 13 | 13 | 14
1 | ТЕРр58-14-2 | Смена кровли средней сложности без настенных желобов и свесов | 1.62 | 1472.04 | 125.17 | 331.07 | 2384.7 | 1645.6 | 202.78 | 536.32 | 138.96
|  |  | 100 м2 покрытий | 1015.8 | 23.4 |  |  |  | 37.91 |  | 225.1152
2 | 101-9351 | Сталь листовая оцинкованная | 1.0368 | 27500 | 0 | 27500 | 28512 | 0 | 0 | 28512 | 0
|  |  | т | 0 | 0 |  |  |  | 0 |  | 0
3 | ТЕР12-01-015-1 | Устройство пароизоляции оклеечной в один слой (Кз=1,15; Кэм=1,25; Ктр=1,15)] | 0.2 | 1648.56 | 108.81 | 1387.32 | 329.71 | 30.49 | 21.76 | 277.46 | 20.1365 | 100
|  |  | 100 м2 | 152.43 | 2.32 |  |  |  | 0.46 |  | 4.0273
4 | ТЕРр58-18-3 | Смена обрешетки с прозорами из из брусков толщиной 50 мм и выше | 1.42 | 1996.78 | 49.52 | 1427.2 | 2835.43 | 738.49 | 70.32 | 2026.62 | 81.26
|  |  | 100 м2 | 520.06 | 4.47 |  |  |  | 6.35 |  | 115.3892
5 | ТЕРр58-18-5 | Смена обрешетки сплошным настилом из досок толщиной до 50 мм | 0.2 | 5435.95 | 111.27 | 4438.34 | 1087.19 | 177.27 | 22.25 | 887.67 | 138.49
|  |  | 100 м2 | 886.34 | 10 |  |  |  | 2 |  | 27.698
6 | ТЕРр58-5-5 | Ремонт деревянных элементов конструкций крыш смена отдельных частей мауэрлатов с осмолкой и обертывание толью | 0.12 | 3901.29 | 64.82 | 2735.83 | 468.15 | 132.08 | 7.78 | 328.29 | 160.21
|  |  | 100 м | 1100.64 | 5.63 |  |  |  | 0.68 |  | 19.2252
7 | ТЕРр58-2-1 | Разборка слуховых окон прямоугольных двускатных | 0.01 | 2198.9 | 14.58 | 0 | 21.99 | 21.84 | 0.15 | 0 | 341.3
|  |  | 100 окон | 2184.32 | 0 |  |  |  | 0 |  | 3.413
8 | ТЕР10-01-003-1 | Устройство слуховых окон (Кз=1,15; Кэм=1,25; Ктр=1,15)] | 1 | 338.3 | 30.59 | 255.33 | 338.3 | 52.38 | 30.59 | 255.33 | 7.6245 | 100
|  |  | 1 слуховое окно | 52.38 | 1.42 |  |  |  | 1.42 |  | 7.6245
9 | 203-9156 | Приборы окнные | 1 | 100 | 0 | 100 | 100 | 0 | 0 | 100 | 0
|  |  | комплект | 0 | 0 |  |  |  | 0 |  | 0
10 | ТЕР10-01-044-12 прим | Обивка кровельной сталью оцинкованной по дереву с одной стороны слуховых окон (Кз=1,15; Кэм=1,25; Ктр=1,15)] | 0.03 | 10202.67 | 24.12 | 9574.78 | 306.08 | 18.11 | 0.72 | 287.25 | 91.7585 | 100
|  |  | 100 м2 проемов | 603.77 | 0.9 |  |  |  | 0.03 |  | 2.7528
11 | ТЕРр58-5-3 | Ремонт деревянных элементов конструкций крыш смена стропильных ног из брусьев | 0.28 | 6313.68 | 33.55 | 5249.01 | 1767.83 | 288.71 | 9.39 | 1469.73 | 150.09
|  |  | 100 м | 1031.12 | 2.86 |  |  |  | 0.8 |  | 42.0252
12 | ТЕРр58-10-2 | Прямые звенья с люлек | 0.14 | 618.91 | 7.68 | 2.55 | 86.65 | 85.22 | 1.08 | 0.35 | 88.6
|  |  | 100 м | 608.68 | 0.71 |  |  |  | 0.1 |  | 12.404
13 | 103-9001 | Трубы | 16.03 | 165 | 0 | 165 | 2644.95 | 0 | 0 | 2644.95 | 0
|  |  | м | 0 | 0 |  |  |  | 0 |  | 0
14 | ТЕРр58-10-5 | Отливы (отметы) | 0.01 | 374.52 | 7.68 | 2.04 | 3.75 | 3.65 | 0.08 | 0.02 | 53.1
|  |  | 100 шт. | 364.8 | 0.71 |  |  |  | 0.01 |  | 0.531
15 | 202-9130 | Отливы | 1 | 125 | 0 | 125 | 125 | 0 | 0 | 125 | 0
|  |  | шт | 0 | 0 |  |  |  | 0 |  | 0
16 | ТЕРр58-10-7 | Воронки с люлек | 0.01 | 832.06 | 7.68 | 2.04 | 8.32 | 8.22 | 0.08 | 0.02 | 119.7
|  |  | 100 шт | 822.34 | 0.71 |  |  |  | 0.01 |  | 1.197
17 | 202-9130 | Воронки | 1 | 240 | 0 | 240 | 240 | 0 | 0 | 240 | 0
|  |  | шт | 0 | 0 |  |  |  | 0 |  | 0
18 | ТЕРр58-10-4 | Колена с люлек | 0.02 | 930.99 | 7.68 | 2.04 | 18.62 | 18.43 | 0.15 | 0.04 | 134.1
|  |  | 100 шт | 921.27 | 0.71 |  |  |  | 0.01 |  | 2.682
19 | 202-9130 | Колена | 2 | 125 | 0 | 125 | 250 | 0 | 0 | 250 | 0
|  |  | шт | 0 | 0 |  |  |  | 0 |  | 0
20 | 311-01-146-1 | Сметные цены на погрузочно-разгрузочные работы при автомобильных перевозках : мусор строительный с погрузкой вручную (погрузка) | 12 | 53.19 | 53.19 | 0 | 638.28 | 0 | 638.28 | 0 | 0.58 | 104
|  |  | тонна | 0 | 0 |  |  |  | 0 |  | 6.96
И т о г о п о р а з д е л у | [6 empty] | 41528.57 | 3220.49 | 367.03 | 37941.05
[9 empty] | 49.78 |  | 471.0444
В том числе оборудование в базовых ценах | [6 empty] | 31871.95 |  |  | 31871.95
В с е г о | [6 empty] | 41528.57 | 3220.49 | 367.03 | 37941.05
[9 empty] | 49.78 |  | 471.0444
В том числе оборудование в базовых ценах | [6 empty] | 31871.95 |  |  | 31871.95
Итого в текущих ценах {4 кв 2006} k=5,95 на зарплату k=3,08 на эксплуатацию машин k=3,4 на материалы | [6 empty] | 73437.54 | 19161.92 | 1768.73 | 52506.89 |  | 2
[9 empty] | 296.19 |  | 471.0444
В том числе оборудование | [6 empty] | 31871.95 |  |  | 31871.95
| Наименование затрат |  |  |  |  | Коэффициент |  | Процент |  | Сумма
в руб.
| Итого | [7 empty] | 73438
| Накладные расходы (Ремонт : крыши, кровли) |  |  |  | 0.94 |  | 83 |  | 14703.5
| Накладные расходы (Кровли) |  |  |  | 0.846 |  | 120 |  | 186.91
| Накладные расходы (Деревянные конструкции) |  |  |  | 0.846 |  | 118 |  | 427.31
| Итого накладных расходов | [7 empty] | 15318
| Итого | [7 empty] | 88755
| Сметная прибыль (Ремонт : крыши, кровли) | [5 empty] | 65 |  | 12249.835
| Сметная прибыль (Кровли) |  |  |  | 0.85 |  | 65 |  | 101.7484
| Сметная прибыль (Деревянные конструкции) |  |  |  | 0.85 |  | 63 |  | 229.2208
| Итого сметной прибыли | [7 empty] | 12581
| Итого | [7 empty] | 101336
| Итого | [7 empty] | 101336
| Транспорно-складские расходы | [5 empty] | 5 |  | 1593.5975
| Итого | [7 empty] | 102929.66
| НДС | [5 empty] | 18 |  | 18527.34
| Итого | [7 empty] | 121457
| В С Е Г О | [7 empty] | 121457
| Проверил |  | ___________________
СОГЛАСОВАНО:
_________________________________
" " _________________________ г.
УТВЕРЖДАЮ:
_________________________________
" " _________________________ г.
СОГЛАСОВАНО:
_________________________________
" " _________________________ г.
УТВЕРЖДАЮ:
_________________________________
" " _________________________ г.
СОГЛАСОВАНО:
_________________________________
" " _________________________ г.
УТВЕРЖДАЮ:
_________________________________
" " _________________________ г.
СОГЛАСОВАНО:
_________________________________
" " _________________________ г.
УТВЕРЖДАЮ:
_________________________________
" " _________________________ г.
СОГЛАСОВАНО:
_________________________________
" " _________________________ г.
УТВЕРЖДАЮ:
_________________________________
" " _________________________ г.
СОГЛАСОВАНО:
_________________________________
" " _________________________ г.
УТВЕРЖДАЮ:
_________________________________
" " _________________________ г.
УТВЕРЖДАЮ:
Гл. инженер МПЖХ
" " _________________________ г.