## Локальная смета
СОГЛАСОВАНО: | [7 empty] | УТВЕРЖДАЮ:
_____________________________ | [7 empty] | _____________________________
" _____ " ________________ 200_ г. | [7 empty] | "______ " _______________200_ г.
МДОУ № 27
(наименование стройки)
ЛОКАЛЬНЫЙ СМЕТНЫЙ РАСЧЕТ № 1
(локальная смета)
на | ОБЩЕСТРОИТЕЛЬНЫЕ РАБОТЫ
(наименование работ и затрат, наименование объекта)
Основание: чертежи №
| Сметная стоимость |  |  |  | 152.002 | тыс. руб
| Средства на оплату труда |  |  |  | 29.8781 | тыс. руб
Составлен(а) в текущих (прогнозных) ценах по состоянию на 2 КВ 2006г.
№ пп | Шифр и номер позиции норматива | Наименование работ и затрат, единица измерения | Количество | Стоимость единицы, руб. |  | Общая стоимость, руб. |  |  | Затраты труда рабочих, чел.-ч, не занятых обслуживанием машин
|  |  |  | всего | эксплуатации машин | Всего | оплаты труда | эксплуатация машин
|  |  |  | оплаиы труда | в т.ч. оплаты труда |  |  | в т.ч. оплаты труда | на единицу | всего
1 | 2 | 3 | 4 | 5 | 6 | 7 | 8 | 9 | 10 | 11
Раздел 1. Новый Раздел
1 | ТЕРр51-04-02 | Рытье ям для установки стоек и столбов глубиной 0,7 м (100 ям) | 0.46 | 3518,07 3518,07 |  | 1618.31 | 1618.31 |  | 554.9 | 255.254
2 | ТЕР10-01-070-01 | Устройство заборов с установкой столбов глухих (100 м2 забора) | 2.2 | 8587,7 1321,19 | 1006,09 59,35 | 18892.94 | 2906.62 | 2213,4 130,57 | 185.3 | 407.66
3 | ТЕРр53-15-04 | Ремонт лицевой поверхности наружных кирпичных стен при глубине заделки в: 1 кирпич площадью в одном месте более 1 м2 (100 м2 отремонтированной поверхности стен) | 0.028 | 7010,55 3630,84 | 249,76 17,86 | 196.3 | 101.66 | 6,99 0,50 | 551.8 | 15.4504
4 | 404-9001 | Кирпич (т.шт) | 0.29 | 1541 |  | 446.89
5 | ТЕР09-04-011-01 | Монтаж каркасов ворот большепролетных зданий, ангаров и др. без механизмов открывания (1 т конструкций) | 0.02 | 3124,08 376,06 | 2270,44 93,18 | 62.48 | 7.52 | 45,41 1,86 | 46.37 | 0.9274
6 | 201-9002 | Конструкции стальные (т) | 0.2 | 5830 |  | 1166
7 | ТЕР09-06-001-02 | Монтаж элементов детских площадок (1 т конструкций) | 0.22 | 601,74 348,93 | 166,08 1,24 | 132.38 | 76.76 | 36,54 0,27 | 50.79 | 11.1738
8 | 201-9002 | Конструкции стальные (т) | 0.22 | 5830 |  | 1282.6
Итого прямые затраты по смете в ценах 2001г. | [5 empty] | 23797.9 | 4710.87 | 2302,34 133,20 |  | 690.47
Итого прямые затраты по смете с учетом коэффициентов к итогам | [5 empty] | 86469.58 | 28944.79 | 8513,49 933,34 |  | 690.47
Накладные расходы | [5 empty] | 26923.38
Сметная прибыль | [5 empty] | 15422.25
Итоги по смете:
Земляные работы, выполняемые ручным способом:
Итого Поз. 1 | [5 empty] | 1618.31 | 1618.31 |  |  | 255.25
Всего с учетом "Переход в цены 2 кв. 2006г. ОЗП=5,61; ЭМ=2,96; ЗПМ=5,61; МАТ=2,92" | [5 empty] | 9078.72 | 9078.72 |  |  | 255.25
Накладные расходы 75%*0,94 ФОТ (от 9 078,72) | [5 empty] | 6400.5
Сметная прибыль 45% ФОТ (от 9 078,72) | [5 empty] | 4085.42
Итого c накладными и см. прибылью | [5 empty] | 19564.64 |  |  |  | 255.25
Деревянные конструкции:
Итого Поз. 2 | [5 empty] | 18892.94 | 2906.62 | 2213,40 130,57 |  | 407.66
Всего с учетом "К ТЕР ОЗП=1,15; ЭМ=1,25; ЗПМ=1,25" | [5 empty] | 19882.28 | 3342.61 | 2766,75 163,21 |  | 407.66
Всего с учетом "Переход в цены 2 кв. 2006г. ОЗП=5,61; ЭМ=2,96; ЗПМ=5,61; МАТ=2,92" | [5 empty] | 67158.55 | 18752.04 | 8189,58 915,61 |  | 407.66
Накладные расходы 118%*0,846 ФОТ (от 19 667,65) | [5 empty] | 19634.22
Сметная прибыль 63%*0,85 ФОТ (от 19 667,65) | [5 empty] | 10532.03
Итого c накладными и см. прибылью | [5 empty] | 97324.8 |  |  |  | 407.66
Стены (ремонтно-строительные):
Итоги по Поз. 4 НР 86% ФОТ; СП 70% ФОТ
Итого Поз. 4 | [5 empty] | 446.89
Всего с учетом "Переход в цены 2 кв. 2006г. ОЗП=5,61; ЭМ=2,96; ЗПМ=5,61; МАТ=2,92" | [5 empty] | 1304.92
Накладные расходы 86% ФОТ (от 0,00)
Сметная прибыль 70% ФОТ (от 0,00)
Итого c накладными и см. прибылью | [5 empty] | 1304.92
Итоги по Поз. 3 НР 86%*0,94 ФОТ; СП 70% ФОТ
Итого Поз. 3 | [5 empty] | 196.3 | 101.66 | 6,99 0,50 |  | 15.45
Всего с учетом "Переход в цены 2 кв. 2006г. ОЗП=5,61; ЭМ=2,96; ЗПМ=5,61; МАТ=2,92" | [5 empty] | 846.94 | 570.31 | 20,69 2,81 |  | 15.45
Накладные расходы 86%*0,94 ФОТ (от 573,12) | [5 empty] | 463.31
Сметная прибыль 70% ФОТ (от 573,12) | [5 empty] | 401.18
Итого c накладными и см. прибылью | [5 empty] | 1711.43 |  |  |  | 15.45
Итого | [5 empty] | 3016.35 |  |  |  | 15.45
Строительные металлические конструкции:
Итоги по Поз. 6, 8 НР 90% ФОТ; СП 85% ФОТ
Итого Поз. 6, 8 | [5 empty] | 2448.6
Всего с учетом "К ТЕР ОЗП=1,15; ЭМ=1,25; ЗПМ=1,25" | [5 empty] | 2448.6
Всего с учетом "Переход в цены 2 кв. 2006г. ОЗП=5,61; ЭМ=2,96; ЗПМ=5,61; МАТ=2,92" | [5 empty] | 7149.91
Накладные расходы 90% ФОТ (от 0,00)
Сметная прибыль 85% ФОТ (от 0,00)
Итого c накладными и см. прибылью | [5 empty] | 7149.91
Итоги по Поз. 5, 7 НР 90%*0,846 ФОТ; СП 85%*0,85 ФОТ
Итого Поз. 5, 7 | [5 empty] | 194.86 | 84.28 | 81,95 2,13 |  | 12.1
Всего с учетом "К ТЕР ОЗП=1,15; ЭМ=1,25; ЗПМ=1,25" | [5 empty] | 227.99 | 96.92 | 102,44 2,66 |  | 12.1
Всего с учетом "Переход в цены 2 кв. 2006г. ОЗП=5,61; ЭМ=2,96; ЗПМ=5,61; МАТ=2,92" | [5 empty] | 930.54 | 543.72 | 303,22 14,92 |  | 12.1
Накладные расходы 90%*0,846 ФОТ (от 558,64) | [5 empty] | 425.35
Сметная прибыль 85%*0,85 ФОТ (от 558,64) | [5 empty] | 403.62
Итого c накладными и см. прибылью | [5 empty] | 1759.51 |  |  |  | 12.1
Итого | [5 empty] | 8909.42 |  |  |  | 12.1
Итого | [5 empty] | 128815.21 |  |  |  | 690.47
В том числе:
Материалы | [5 empty] | 49011.3
Машины и механизмы | [5 empty] | 8513.49
ФОТ | [5 empty] | 29878.13
Накладные расходы | [5 empty] | 26923.38
Сметная прибыль | [5 empty] | 15422.25
НДС 18% | [5 empty] | 23186.74
ВСЕГО по смете | [5 empty] | 152001.95 |  |  |  | 690.47
Составил
Проверил