## Локальная смета
| СОГЛАСОВАНО: | [11 empty] | УТВЕРЖДАЮ:
| _____________________________ | [11 empty] | _______________________________
| " _____ " ________________ 200_ г. | [11 empty] | "______ " _______________200_ г.
МДОУ 33
(наименование стройки)
ЛОКАЛЬНЫЙ СМЕТНЫЙ РАСЧЕТ №
(локальная смета)
|  | на | САНТЕХНИЧЕСКИЕ РАБОТЫ
(наименование работ и затрат, наименование объекта)
Основание:
|  |  |  | Сметная стоимость |  |  |  |  | 80005,17 руб.
|  |  |  | Средства на оплату труда |  |  |  |  | 17464,58 руб.
Составлен(а) в текущих (прогнозных) ценах по состоянию на 3 КВ. 2006 г.
№ пп | Обоснование | Наименование | Ед. изм. | Кол. | Стоимость единицы, руб. |  |  |  | Общая стоимость, руб. |  |  |  | Т/з осн. раб.на ед. | Т/з осн. раб. Всего | Т/з мех. на ед. | Т/з мех. Всего
[5 empty] | Всего | В том числе |  |  | Всего | В том числе
[6 empty] | Осн.З/п | Эк.Маш | З/пМех |  | Осн.З/п | Эк.Маш | З/пМех
1 | 2 | 3 | 4 | 5 | 6 | 7 | 8 | 9 | 10 | 11 | 12 | 13 | 14 | 15 | 16 | 17
Раздел 1. Новый Раздел
1 | ТЕР16-05-001-01 | Установка вентилей, задвижек, затворов, клапанов обратных, кранов проходных на трубопроводах из стальных труб диаметром до 25 мм | 1 шт | 2 | 72.96 | 10.75 | 3.91 |  | 145.92 | 21.5 | 7.82 |  | 1.47 | 2.94 | 0.01 | 0.02
2 | 103-9140 | ТРЖ Д 50мм | шт | 1 | 760 |  |  |  | 760
3 | 103-9140 | Клапан обратный | шт | 1 | 64 |  |  |  | 64
4 | ТЕР18-07-001-02 | Установка манометров с трехходовым краном Коэф-ты к позиции: Новый коэффициент МАТ=0,4 | 1 комплект | 3 | 91.66 | 1.76 |  |  | 274.98 | 5.28 |  |  | 0.22 | 0.66
5 | ТЕР18-06-002-03 | Установка грязевиков наружным диаметром патрубков: до 89 мм | 1 шт. | 2 | 1108.86 | 29.21 | 16.22 | 0.21 | 2217.72 | 58.42 | 32.44 | 0.42 | 3.9 | 7.8 | 0.04 | 0.08
6 | ТЕР26-01-010-01 | Изоляция трубопроводов матами минераловатными прошивными безобкладочными и в обкладках марки 125, изделиями мине-рало-ватными с гофрированной структурой | 1 м3 изоляции | 4.6 | 695.31 | 148.35 | 54.21 | 8.97 | 3198.43 | 682.41 | 249.37 | 41.26 | 18.85 | 86.71 | 0.55 | 2.53
7 | 104-9220 | Материалы теплоизоляционные | м3 | 5.704 | 352 |  |  |  | 2007.81
8 | ТЕРр65-16-01 | Смена сгонов у трубопроводов диаметром до: 20 мм и радиаторных пробок | 100 сгонов | 0.78 | 1382.89 | 220.13 | 0.69 | 0.18 | 1078.65 | 171.7 | 0.54 | 0.14 | 28.7 | 22.386 | 0.02 | 0.0156
9 | ТЕРр65-22-06 | Промывка отопительных приборов чугунных до 160 кг вне здания | 100 приборов | 0.43 | 4716.97 | 3894.82 | 343.6 | 89.3 | 2028.3 | 1674.77 | 147.75 | 38.4 | 559.6 | 240.628 | 10 | 4.3
Итого прямые затраты по смете в ценах 2001г. | [8 empty] | 11775.81 | 2614.08 | 437.92 | 80.22 |  | 361.12 |  | 6.95
Итого прямые затраты по смете с учетом коэффициентов к итогам | [8 empty] | 44906.12 | 17004.29 | 1555.92 | 460.29 |  | 361.12 |  | 6.95
Накладные расходы | [8 empty] | 13446.98
Сметная прибыль | [8 empty] | 9447.89
Итоги по смете:
Сантехнические работы - внутренние (трубопроводы, водопровод, канализация, отопление, газоснабжение, вентиляция и кондиционирование воздуха):
Итого Поз. 1, 4-5 | [8 empty] | 2638.62 | 85.2 | 40.26 | 0.42 |  | 11.4 |  | 0.1
Всего с учетом "К ТЕР ОЗП=1,15; ЭМ=1,25; ЗПМ=1,25" | [8 empty] | 2661.47 | 97.98 | 50.33 | 0.53 |  | 11.4 |  | 0.1
Всего с учетом "Работа в дейсвующем заведении к ТЕР ОЗП=1,2" | [8 empty] | 2681.07 | 117.58 | 50.33 | 0.53 |  | 11.4 |  | 0.1
Всего с учетом "Переход в цены 3кв. 2006г. ОЗП=5,73; ЭМ-ЗПМ=2,98; ЗПМ=5,73; МАТ=3,02" | [8 empty] | 8414.91 | 673.73 | 151.44 | 3.04 |  | 11.4 |  | 0.1
Накладные расходы 128%*0,846 ФОТ (от 676,77) | [8 empty] | 732.87
Сметная прибыль 83%*0,85 ФОТ (от 676,77) | [8 empty] | 477.46
Итого c накладными и см. прибылью | [8 empty] | 9625.24 |  |  |  |  | 11.4 |  | 0.1
Внутренние санитарно-технические работы: смена труб:
Итого Поз. 2-3, 8 | [8 empty] | 1902.65 | 171.7 | 0.54 | 0.14 |  | 22.39 |  | 0.02
Всего с учетом "Работа в дейсвующем заведении к ТЕРр ОЗП=1,1" | [8 empty] | 1919.82 | 188.87 | 0.54 | 0.14 |  | 22.39 |  | 0.02
Всего с учетом "Переход в цены 3кв. 2006г. ОЗП=5,73; ЭМ-ЗПМ=2,98; ЗПМ=5,73; МАТ=3,02" | [8 empty] | 6310.06 | 1082.23 | 1.99 | 0.8 |  | 22.39 |  | 0.02
Накладные расходы 103%*0,94 ФОТ (от 1 083,03) | [8 empty] | 1048.59
Сметная прибыль 60% ФОТ (от 1 083,03) | [8 empty] | 649.82
Итого c накладными и см. прибылью | [8 empty] | 8008.47 |  |  |  |  | 22.39 |  | 0.02
Теплоизоляционные работы:
Итоги по Поз. 7 НР 100% ФОТ; СП 70% ФОТ
Итого Поз. 7 | [8 empty] | 2007.81
Всего с учетом "Работа в дейсвующем заведении к ТЕР ОЗП=1,2" | [8 empty] | 2007.81
Всего с учетом "Переход в цены 3кв. 2006г. ОЗП=5,73; ЭМ-ЗПМ=2,98; ЗПМ=5,73; МАТ=3,02" | [8 empty] | 6063.59
Накладные расходы 100% ФОТ (от 0,00)
Сметная прибыль 70% ФОТ (от 0,00)
Итого c накладными и см. прибылью | [8 empty] | 6063.59
Итоги по Поз. 6 НР 100%*0,846 ФОТ; СП 70%*0,85 ФОТ
Итого Поз. 6 | [8 empty] | 3198.43 | 682.41 | 249.37 | 41.26 |  | 86.71 |  | 2.53
Всего с учетом "Работа в дейсвующем заведении к ТЕР ОЗП=1,2" | [8 empty] | 3334.91 | 818.89 | 249.37 | 41.26 |  | 86.71 |  | 2.53
Всего с учетом "Переход в цены 3кв. 2006г. ОЗП=5,73; ЭМ-ЗПМ=2,98; ЗПМ=5,73; МАТ=3,02" | [8 empty] | 12394.11 | 4692.24 | 856.59 | 236.42 |  | 86.71 |  | 2.53
Накладные расходы 100%*0,846 ФОТ (от 4 928,66) | [8 empty] | 4169.65
Сметная прибыль 70%*0,85 ФОТ (от 4 928,66) | [8 empty] | 2932.55
Итого c накладными и см. прибылью | [8 empty] | 19496.31 |  |  |  |  | 86.71 |  | 2.53
Итого | [8 empty] | 25559.9 |  |  |  |  | 86.71 |  | 2.53
Внутренние санитарно-технические работы: демонтаж и разборка (ремонтно-строительные):
Итого Поз. 9 | [8 empty] | 2028.3 | 1674.77 | 147.75 | 38.4 |  | 240.63 |  | 4.3
Всего с учетом "Работа в дейсвующем заведении к ТЕРр ОЗП=1,1" | [8 empty] | 2195.78 | 1842.25 | 147.75 | 38.4 |  | 240.63 |  | 4.3
Всего с учетом "Переход в цены 3кв. 2006г. ОЗП=5,73; ЭМ-ЗПМ=2,98; ЗПМ=5,73; МАТ=3,02" | [8 empty] | 11723.45 | 10556.09 | 545.9 | 220.03 |  | 240.63 |  | 4.3
Накладные расходы 74%*0,94 ФОТ (от 10 776,12) | [8 empty] | 7495.87
Сметная прибыль 50% ФОТ (от 10 776,12) | [8 empty] | 5388.06
Итого c накладными и см. прибылью | [8 empty] | 24607.38 |  |  |  |  | 240.63 |  | 4.3
Итого | [8 empty] | 67800.99 |  |  |  |  | 361.12 |  | 6.95
В том числе:
Материалы | [8 empty] | 26345.91
Машины и механизмы | [8 empty] | 1555.92
ФОТ | [8 empty] | 17464.58
Накладные расходы | [8 empty] | 13446.98
Сметная прибыль | [8 empty] | 9447.89
НДС 18% | [8 empty] | 12204.18
ВСЕГО по смете | [8 empty] | 80005.17 |  |  |  |  | 361.12 |  | 6.95
Составил
Проверил