## Локальная смета
| СОГЛАСОВАНО: | [11 empty] | УТВЕРЖДАЮ:
| _____________________________ | [11 empty] | _______________________________
| " _____ " ________________ 200_ г. | [11 empty] | "______ " _______________200_ г.
МДОУ№7
(наименование стройки)
ЛОКАЛЬНЫЙ СМЕТНЫЙ РАСЧЕТ № 1
(локальная смета)
|  | на | САНТЕХНИЧЕСКИЕ РАБОТЫ
(наименование работ и затрат, наименование объекта)
Основание:
|  |  |  | Сметная стоимость |  |  |  |  | 130039,58 руб.
|  |  |  | Средства на оплату труда |  |  |  |  | 23418,97 руб.
Составлен(а) в текущих (прогнозных) ценах по состоянию на 3 КВ. 2006 г.
№ пп | Обоснование | Наименование | Ед. изм. | Кол. | Стоимость единицы, руб. |  |  |  | Общая стоимость, руб. |  |  |  | Т/з осн. раб.на ед. | Т/з осн. раб. Всего | Т/з мех. на ед. | Т/з мех. Всего
[5 empty] | Всего | В том числе |  |  | Всего | В том числе
[6 empty] | Осн.З/п | Эк.Маш | З/пМех |  | Осн.З/п | Эк.Маш | З/пМех
1 | 2 | 3 | 4 | 5 | 6 | 7 | 8 | 9 | 10 | 11 | 12 | 13 | 14 | 15 | 16 | 17
Раздел 1. Новый Раздел
1 | ТЕР16-05-001-01 | Установка вентилей, задвижек, затворов, клапанов обратных, кранов проходных на трубопроводах из стальных труб диаметром до 25 мм | 1 шт | 18 | 72.96 | 10.75 | 3.91 |  | 1313.28 | 193.5 | 70.38 |  | 1.47 | 26.46 | 0.01 | 0.18
2 | 300-9009 | Вентиль д 20мм | шт | 9 | 22 |  |  |  | 198
3 | 300-9009 | Вентиль д 15мм | шт | 9 | 16 |  |  |  | 144
4 | ТЕР16-03-002-02 | Прокладка трубопроводов водоснабжения из многослойных металл-полимерных труб диаметром 20 мм | 100 м трубопровода | 0.46 | 7284.78 | 810.61 | 132.07 | 0.72 | 3351 | 372.88 | 60.75 | 0.33 | 103 | 47.38 | 0.44 | 0.2024
5 | 300-9910 | Фасонные и соединительные части к многослойным металл-полимерным трубам | шт | 36 | 12 |  |  |  | 432
6 | ТЕР16-03-002-01 | Прокладка трубопроводов водоснабжения из многослойных металл-полимерных труб диаметром: 15 мм | 100 м трубопровода | 0.68 | 5313.34 | 881.44 | 126.7 | 0.72 | 3613.07 | 599.38 | 86.16 | 0.49 | 112 | 76.16 | 0.44 | 0.2992
7 | 300-9910 | Фасонные и соединительные части к многослойным металл-полимерным трубам | шт | 52 | 12 |  |  |  | 624
8 | ТЕР16-07-003-02 | Врезки в действующие внутренние сети трубопроводов отопления и водоснабжения диаметром: 20 мм | 1 врезка | 6 | 71.84 | 35.64 | 5.25 |  | 431.04 | 213.84 | 31.5 |  | 4.46 | 26.76 | 0.01 | 0.06
9 | ТЕРр65-05-07 | Смена арматуры смесителей: без душевой сетки | 100 шт. | 0.08 | 1629.98 | 1462 | 8.64 | 0.8 | 130.4 | 116.96 | 0.69 | 0.06 | 200 | 16 | 0.09 | 0.0072
10 | 300-9450 | Смесители | шт | 4 | 105 |  |  |  | 420
11 | ТЕРр65-06-03 | Смена санитарных приборов: сифонов чугунных | 100 приборов | 0.16 | 4093.26 | 557.75 | 17.91 | 2.41 | 654.92 | 89.24 | 2.87 | 0.39 | 76.3 | 12.208 | 0.27 | 0.0432
12 | ТЕРр65-06-10 | Смена санитарных приборов: гибких подводок | 100 приборов | 0.18 | 2443.56 | 383.04 | 6.52 | 0.89 | 439.84 | 68.95 | 1.17 | 0.16 | 52.4 | 9.432 | 0.1 | 0.018
13 | ТЕРр65-06-15 | Смена санитарных приборов: моек на 1 отделение | 100 приборов | 0.03 | 2845.32 | 2393.29 | 91.26 | 12.5 | 85.36 | 71.8 | 2.74 | 0.38 | 327.4 | 9.822 | 1.4 | 0.042
14 | 300-9400 | Санитарные приборы | компл | 3 | 140 |  |  |  | 420
15 | ТЕРр65-06-09 | Смена санитарных приборов: смывных бачков | 100 приборов | 0.04 | 779.59 | 731 | 48.59 | 6.7 | 31.18 | 29.24 | 1.94 | 0.27 | 100 | 4 | 0.75 | 0.03
16 | 300-9400 | Санитарные приборы | компл | 4 | 278 |  |  |  | 1112
17 | ТЕР16-02-004-03 | Прокладка трубопроводов отопления и газоснабжения из стальных бесшовных труб диаметром 80 мм | 100 м трубопровода | 0.16 | 8656.1 | 627.63 | 230.12 | 3.82 | 1384.98 | 100.42 | 36.82 | 0.61 | 79.75 | 12.76 | 1.77 | 0.2832
18 | ТЕР16-07-003-03 | Врезки перемычек диаметром 25 мм в регистры отопления Коэф-ты к позиции: Новый коэффициент МАТ=0,15 | 1 врезка | 12 | 46.58 | 35.64 | 5.25 |  | 558.96 | 427.68 | 63 |  | 4.46 | 53.52 | 0.01 | 0.12
19 | ТЕРр65-17-01 | Установка заглушек на трубопроводах диаметром до 100 мм | 100 заглушек | 0.12 | 3001.68 | 798.56 | 9.6 | 0.89 | 360.2 | 95.83 | 1.15 | 0.11 | 112 | 13.44 | 0.1 | 0.012
20 | ТЕР16-04-001-01 | Прокладка трубопроводов канализации из полиэтиленовых труб высокой плотности диаметром: 50 мм | 100 м трубопровода | 0.17 | 4639.08 | 513.28 | 13.12 | 0.2 | 788.64 | 87.26 | 2.23 | 0.03 | 64.24 | 10.9208 | 0.13 | 0.0221
21 | ТЕР16-07-004-01 | Врезки в действующие внутренние сети трубопроводов канализации диаметром: 50 мм | 1 врезка | 4 | 121.31 | 48.43 | 0.96 |  | 485.24 | 193.72 | 3.84 |  | 7.05 | 28.2 | 0.01 | 0.04
22 | ТЕР16-04-001-02 | Прокладка трубопроводов канализации из полиэтиленовых труб высокой плотности диаметром: 100 мм | 100 м трубопровода | 0.06 | 7918.91 | 492.18 | 28.86 | 0.62 | 475.13 | 29.53 | 1.73 | 0.04 | 61.6 | 3.696 | 0.28 | 0.0168
23 | ТЕР16-07-004-02 | Врезки в действующие внутренние сети трубопроводов канализации диаметром: 100 мм | 1 врезка | 1 | 200.05 | 61.42 | 0.96 |  | 200.05 | 61.42 | 0.96 |  | 8.94 | 8.94 | 0.01 | 0.01
24 | ТЕРр57-02-04 | Разборка покрытий полов: цементных | 100 м2 покрытий | 0.04 | 3064.51 | 763.94 | 2300.57 | 187.53 | 122.58 | 30.56 | 92.02 | 7.5 | 111.2 | 4.448 | 21 | 0.84
25 | ТЕРр57-10-03 | Заделка выбоин в полах цементных площадью до: 1,0 м2 | 100 мест | 0.04 | 2369.89 | 853.46 | 119.13 | 12.32 | 94.8 | 34.14 | 4.77 | 0.49 | 124.23 | 4.9692 | 1.38 | 0.0552
Итого прямые затраты по смете в ценах 2001г. | [8 empty] | 17870.67 | 2816.35 | 464.72 | 10.86 |  | 369.12 |  | 2.28
Итого прямые затраты по смете с учетом коэффициентов к итогам | [8 empty] | 69066.27 | 23354.57 | 1651.1 | 64.4 |  | 369.12 |  | 2.28
Накладные расходы | [8 empty] | 24911.46
Сметная прибыль | [8 empty] | 16225.3
Итоги по смете:
Сантехнические работы - внутренние (трубопроводы, водопровод, канализация, отопление, газоснабжение, вентиляция и кондиционирование воздуха):
Итоги по Поз. 1, 4, 6, 8, 17-18, 20-23 НР 128%*0,846 ФОТ; СП 83%*0,85 ФОТ
Итого Поз. 1, 4, 6, 8, 17-18, 20-23 | [8 empty] | 12601.39 | 2279.63 | 357.37 | 1.5 |  | 294.8 |  | 1.23
Всего с учетом "К ТЕР ОЗП=1,15; ЭМ=1,25; ЗПМ=1,25" | [8 empty] | 13032.67 | 2621.57 | 446.71 | 1.88 |  | 294.8 |  | 1.23
Всего с учетом "Стесненность к ТЕР ОЗП=1,35" | [8 empty] | 13950.22 | 3539.12 | 446.71 | 1.88 |  | 294.8 |  | 1.23
Всего с учетом "Переход в цены 3кв. 2006г. ОЗП=5,73; ЭМ=2,98; ЗПМ=5,73; МАТ=3,02" | [8 empty] | 51702.82 | 20279.16 | 1331.2 | 10.77 |  | 294.8 |  | 1.23
Накладные расходы 128%*0,846 ФОТ (от 20 289,93) | [8 empty] | 21971.97
Сметная прибыль 83%*0,85 ФОТ (от 20 289,93) | [8 empty] | 14314.55
Итого c накладными и см. прибылью | [8 empty] | 87989.34 |  |  |  |  | 294.8 |  | 1.23
Итоги по Поз. 2-3, 5, 7 НР 128%*0,94 ФОТ; СП 83% ФОТ
Итого Поз. 2-3, 5, 7 | [8 empty] | 1398
Всего с учетом "К ТЕР ОЗП=1,15; ЭМ=1,25; ЗПМ=1,25" | [8 empty] | 1398
Всего с учетом "Стесненность к ТЕР ОЗП=1,35" | [8 empty] | 1398
Всего с учетом "Переход в цены 3кв. 2006г. ОЗП=5,73; ЭМ=2,98; ЗПМ=5,73; МАТ=3,02" | [8 empty] | 4221.96
Накладные расходы 128%*0,94 ФОТ (от 0,00)
Сметная прибыль 83% ФОТ (от 0,00)
Итого c накладными и см. прибылью | [8 empty] | 4221.96
Итого | [8 empty] | 92211.3 |  |  |  |  | 294.8 |  | 1.23
Внутренние санитарно-технические работы: смена труб (ремонтно-строительные):
Итоги по Поз. 9-14, 19 НР 103%*0,94 ФОТ; СП 60% ФОТ
Итого Поз. 9-14, 19 | [8 empty] | 2510.72 | 442.78 | 8.62 | 1.1 |  | 60.9 |  | 0.12
Всего с учетом "Переход в цены 3кв. 2006г. ОЗП=5,73; ЭМ=2,98; ЗПМ=5,73; МАТ=3,02" | [8 empty] | 8781.97 | 2537.13 | 25.69 | 6.3 |  | 60.9 |  | 0.12
Накладные расходы 103%*0,94 ФОТ (от 2 543,43) | [8 empty] | 2462.55
Сметная прибыль 60% ФОТ (от 2 543,43) | [8 empty] | 1526.06
Итого c накладными и см. прибылью | [8 empty] | 12770.58 |  |  |  |  | 60.9 |  | 0.12
Итоги по Поз. 15-16 НР 103%*0.94 ФОТ; СП 60% ФОТ
Итого Поз. 15-16 | [8 empty] | 1143.18 | 29.24 | 1.94 | 0.27 |  | 4 |  | 0.03
Всего с учетом "Переход в цены 3кв. 2006г. ОЗП=5,73; ЭМ=2,98; ЗПМ=5,73; МАТ=3,02" | [8 empty] | 3531.57 | 167.55 | 5.78 | 1.55 |  | 4 |  | 0.03
Накладные расходы 103%*0.94 ФОТ (от 169,10) | [8 empty] | 163.72
Сметная прибыль 60% ФОТ (от 169,10) | [8 empty] | 101.46
Итого c накладными и см. прибылью | [8 empty] | 3796.75 |  |  |  |  | 4 |  | 0.03
Итого | [8 empty] | 16567.33 |  |  |  |  | 64.9 |  | 0.15
Полы (ремонтно-строительные):
Итого Поз. 24-25 | [8 empty] | 217.38 | 64.7 | 96.79 | 7.99 |  | 9.42 |  | 0.9
Всего с учетом "Переход в цены 3кв. 2006г. ОЗП=5,73; ЭМ=2,98; ЗПМ=5,73; МАТ=3,02" | [8 empty] | 827.95 | 370.73 | 288.43 | 45.78 |  | 9.42 |  | 0.9
Накладные расходы 80%*0,94 ФОТ (от 416,51) | [8 empty] | 313.22
Сметная прибыль 68% ФОТ (от 416,51) | [8 empty] | 283.23
Итого c накладными и см. прибылью | [8 empty] | 1424.4 |  |  |  |  | 9.42 |  | 0.9
Итого | [8 empty] | 110203.03 |  |  |  |  | 369.12 |  | 2.28
В том числе:
Материалы | [8 empty] | 44060.6
Машины и механизмы | [8 empty] | 1651.1
ФОТ | [8 empty] | 23418.97
Накладные расходы | [8 empty] | 24911.46
Сметная прибыль | [8 empty] | 16225.3
Временные 0
Итого | [8 empty] | 110203.03
Непредвиденные затраты 0
Итого с непредвиденными | [8 empty] | 110203.03
НДС 18% | [8 empty] | 19836.55
ВСЕГО по смете | [8 empty] | 130039.58 |  |  |  |  | 369.12 |  | 2.28
Составил
Проверил