## Локальная смета
СОГЛАСОВАНО: | [9 empty] | УТВЕРЖДАЮ:
_____________________________ | [9 empty] | _____________________________
" _____ " ________________ 200_ г. | [9 empty] | "______ " _______________200_ г.
МДОУ № 142
(наименование стройки)
ЛОКАЛЬНЫЙ СМЕТНЫЙ РАСЧЕТ №
(локальная смета)
на | РЕМОНТ МЯГКОЙ КРОВЛИ
(наименование работ и затрат, наименование объекта)
Основание: чертежи №
| Сметная стоимость |  |  |  | 70.1145 | тыс. руб
| Средства на оплату труда |  |  |  | 10.5508 | тыс. руб
Составлен(а) в текущих (прогнозных) ценах по состоянию на 3 КВ. 2006 г.
№ пп | Шифр и номер позиции норматива | Наименование работ и затрат, единица измерения | Количество | Стоимость единицы, руб. |  |  | Общая стоимость, руб. |  |  |  | Затраты труда рабочих, чел.-ч, не занятых обслуживанием машин
|  |  |  | всего | эксплуатации машин | материалы | Всего | оплаты труда | эксплуатация машин | материалы
|  |  |  | оплаты труда | в т.ч. оплаты труда |  |  |  | в т.ч. оплаты труда |  | на единицу | всего
1 | 2 | 3 | 4 | 5 | 6 | 7 | 8 | 9 | 10 | 11 | 12 | 13
Раздел 1. Новый Раздел
1 | ТЕР46-04-008-01 | Разборка покрытий кровель из рулонных материалов (100 м2 покрытия) | 2.2 | 132,79 90,31 | 42.48 |  | 292.14 | 198.68 | 93.46 |  | 14.38 | 31.636
2 | ТЕРр58-03-01 | Разборка мелких покрытий и обделок из листовой стали: поясков, сандриков, желобов, отливов, свесов и т.п. (100 м труб и покрытий) | 0.6 | 57,44 57,15 | 0.29 |  | 34.46 | 34.29 | 0.17 |  | 9.1 | 5.46
3 | ТЕРр58-16-03 | Ремонт цементной стяжки площадью заделки до 1,0 м2 (100 мест) | 0.92 | 2432,29 926,19 | 124,15 12,32 | 1381.95 | 2237.71 | 852.09 | 114,22 11,33 | 1271.4 | 129.9 | 119.508
4 | ТЕР12-01-016-01 | Огрунтовка оснований из бетона или раствора под водоизоляционный кровельный ковер битумной грунтовкой с ее приготовлением (100 м2 кровли) | 2.2 | 219,24 31,44 | 3.84 | 183.96 | 482.33 | 69.17 | 8.45 | 404.71 | 4.46 | 9.812
5 | ТЕР12-01-002-09 | Устройство кровель плоских из наплавляемых материалов в два слоя (100 м2 кровли) | 2.2 | 208,53 108,71 | 50,62 2,07 | 49.2 | 458.77 | 239.16 | 111,36 4,55 | 108.25 | 14.36 | 31.592
6 | 101-9122 | Материалы рулонные кровельные для нижних слоев (марка по проекту) (м2) | 251 | 7.97 |  | 7.97 | 2000.47 |  |  | 2000.47
7 | 101-9121 | Материалы рулонные кровельные для верхнего слоя (марка по проекту) (м2) | 255 | 10.76 |  | 10.76 | 2743.8 |  |  | 2743.8
8 | ТЕР12-01-004-04 | Устройство примыканий кровель из наплавляемых материалов к стенам и парапетам высотой до 600 мм без фартуков (100 м примыканий) | 0.26 | 773,99 262,70 | 125,19 7,34 | 386.1 | 201.24 | 68.3 | 32,55 1,91 | 100.39 | 35.5 | 9.23
9 | 101-9123 | Материалы рулонные кровельные (м2) | 66 | 14.47 |  | 14.47 | 955.02 |  |  | 955.02
10 | ТЕР12-01-010-01 | Устройство мелких покрытий (брандмауэры, парапеты, свесы и т.п.) из листовой оцинкованной стали (100 м2 покрытия) | 0.34 | 8510,92 774,59 | 32,91 2,07 | 7703.42 | 2893.71 | 263.36 | 11,19 0,70 | 2619.16 | 112.75 | 38.335
Итого прямые затраты по смете в ценах 2001г. | [6 empty] | 12299.65 | 1725.05 | 371,40 18,49 | 10203.2 |  | 245.57
Итого прямые затраты по смете с учетом коэффициентов к итогам | [6 empty] | 42468.66 | 10434.62 | 1220,37 116,20 | 30813.67 |  | 245.57
Накладные расходы | [6 empty] | 9406.07
Сметная прибыль | [6 empty] | 6379.24
Итоги по смете:
Работы по реконструкции зданий и сооружений (усиление и замена существующих конструкций, разборка и возведение отдельных конструктивных элементов):
Итого Поз. 1 | [6 empty] | 292.14 | 198.68 | 93.46 |  |  | 31.64
Всего с учетом "Переход в цены 3 кв. 2006г. ОЗП=5,73; ЭМ=2,96; ЗПМ=5,73; МАТ=3,02" | [6 empty] | 1415.08 | 1138.44 | 276.64 |  |  | 31.64
Накладные расходы 110%*0,846 ФОТ (от 1 138,44) | [6 empty] | 1059.43
Сметная прибыль 70%*0,85 ФОТ (от 1 138,44) | [6 empty] | 677.37
Итого c накладными и см. прибылью | [6 empty] | 3151.88 |  |  |  |  | 31.64
Крыши, кровли:
Итого Поз. 2-3 | [6 empty] | 2272.17 | 886.38 | 114,39 11,33 | 1271.4 |  | 124.97
Всего с учетом "Переход в цены 3 кв. 2006г. ОЗП=5,73; ЭМ=2,96; ЗПМ=5,73; МАТ=3,02" | [6 empty] | 9257.18 | 5078.96 | 338,59 64,92 | 3839.63 |  | 124.97
Накладные расходы 83%*0,94 ФОТ (от 5 143,88) | [6 empty] | 4013.26
Сметная прибыль 65% ФОТ (от 5 143,88) | [6 empty] | 3343.52
Итого c накладными и см. прибылью | [6 empty] | 16613.96 |  |  |  |  | 124.97
Кровли:
Итоги по Поз. 6-7, 9 НР 120% ФОТ; СП 65% ФОТ
Итого Поз. 6-7, 9 | [6 empty] | 5699.29 |  |  | 5699.29
Всего с учетом "К ТЕР ОЗП=1,15; ЭМ=1,25; ЗПМ=1,25" | [6 empty] | 5699.29 |  |  | 5699.29
Всего с учетом "Переход в цены 3 кв. 2006г. ОЗП=5,73; ЭМ=2,96; ЗПМ=5,73; МАТ=3,02" | [6 empty] | 17211.86 |  |  | 17211.86
Накладные расходы 120% ФОТ (от 0,00)
Сметная прибыль 65% ФОТ (от 0,00)
Итого c накладными и см. прибылью | [6 empty] | 17211.86
Итоги по Поз. 4-5, 8, 10 НР 120%*0,846 ФОТ; СП 65%*0,85 ФОТ
Итого Поз. 4-5, 8, 10 | [6 empty] | 4036.05 | 639.99 | 163,55 7,16 | 3232.51 |  | 88.97
Всего с учетом "К ТЕР ОЗП=1,15; ЭМ=1,25; ЗПМ=1,25" | [6 empty] | 4172.94 | 735.99 | 204,44 8,95 | 3232.51 |  | 88.97
Всего с учетом "Переход в цены 3 кв. 2006г. ОЗП=5,73; ЭМ=2,96; ЗПМ=5,73; МАТ=3,02" | [6 empty] | 14584.54 | 4217.22 | 605,14 51,28 | 9762.18 |  | 88.97
Накладные расходы 120%*0,846 ФОТ (от 4 268,50) | [6 empty] | 4333.38
Сметная прибыль 65%*0,85 ФОТ (от 4 268,50) | [6 empty] | 2358.35
Итого c накладными и см. прибылью | [6 empty] | 21276.27 |  |  |  |  | 88.97
Итого | [6 empty] | 38488.13 |  |  |  |  | 88.97
Итого | [6 empty] | 58253.97 |  |  |  |  | 245.57
В том числе:
Материалы | [6 empty] | 30813.67
Машины и механизмы | [6 empty] | 1220.37
ФОТ | [6 empty] | 10550.82
Накладные расходы | [6 empty] | 9406.07
Сметная прибыль | [6 empty] | 6379.24
Временные 0
Итого | [6 empty] | 58253.97
Непредвиденные затраты 2% | [6 empty] | 1165.08
Итого с непредвиденными | [6 empty] | 59419.05
НДС 18% | [6 empty] | 10695.43
ВСЕГО по смете | [6 empty] | 70114.48 |  |  |  |  | 245.57
Составил
Проверил