## Лист1
форма П2.4 МДС 81-35.2004
Организация комплекса работ по замене газовой плиты на электрическую
(наименование стройки/ремонтируемого обьекта)
Заказчик: Управление образования г. Иванова | [6 empty] | УТВЕРЖДАЮ:
Исполнитель: | [6 empty] | ___________________/ /
" ___ " ___________________ 2006г.
СМЕТА
на организацию комплекса работ по замене газовой плиты на электрическую в МДОУ Детский сад №40
(ул. Люлина, д. 35)
Основание: дог.№ __ от "__ "____ 2006г
Сметная стоимость: 250 тыс.руб.
Составлена в ценах: __3кв.2006г_____
№ п/п | Шифр и номер позиции норматива | Наименование работ и затрат | Ед. изм. | Кол. | Стоимость на единицу, руб. |  |  | Общая сметная стоимость, руб.
[5 empty] | Всего | Эксплуат. машин | Материалы | Всего | Основной зарплаты | Эксплуат. машин |  | Материалы
[5 empty] | Основной зарплаты | В т.ч. зарплаты
В т. ч. зарплаты
1 | 2 | 3 | 4 | 5 | 6 | 7 | 8 | 9 | 10 | 11 |  | 12
Ремонтно-строительные работы (ТЕРр) и строительные работы (ТЕР).
1 | ТЕРр67-2-2 | Демонтаж проводов из труб ЗП=19,41 ЭММ=0 ЗПм=0 | 100 м | 0.4 | 19.41 | 0 | 0 | 7.764 | 7.764 | 0 |  | 0
[5 empty] | 19.41 | 0 |  |  |  | 0
2 | ТЕРр67-2-5 | Демонтаж стальных труб, проложенных на скобах ЗП=110,81 ЭММ=4,44 ЗПм=0,63 | 100 м | 0.4 | 118.45 | 4.44 | 3.2 | 47.38 | 44.324 | 1.776 |  | 1.28
[5 empty] | 110.81 | 0.63 |  |  |  | 0.252
3 | ТЕРр67-1-1 | Демонтаж электропроводки ЗП=15,95 ЭММ=0 ЗПм=0 | 100 м | 0.46 | 15.95 | 0 | 0 | 7.337 | 7.337 | 0 |  | 0
[5 empty] | 15.95 | 0 |  |  |  | 0
4 | ТЕР46-03-011-3 | Пробивка борозд в кирпичных стенах | 100 м | 0.3 | 1771.88 | 1422.23 | 0 | 531.564 | 104.895 | 426.669 |  | 0
[5 empty] | 349.65 | 92.6 |  |  |  | 27.78
5 | ТЕР46-03-009-4 | Пробивка отверстий в кирпичных стенах круглых диаметром до 25 мм при толщине стен до 38 см | 100 отв. | 0.15 | 2243.64 | 1746.21 | 0 | 336.546 | 74.6145 | 261.9315 |  | 0
[5 empty] | 497.43 | 162.76 |  |  |  | 24.414
6 | ТЕР46-03-008-2 | Устройство ниш в кирпичных стенах глубиной до 25 см | 10 м2 | 0.08 | 1531.28 | 1181.83 | 0 | 122.5024 | 27.956 | 94.5464 |  | 0
[5 empty] | 349.45 | 76.95 |  |  |  | 6.156
Электромонтажные работы (ГЭСНм-2001-08).
№ п/п | Шифр и № позиции норматива | Наименование работ и затрат | Ед. изм. | Количество |  |  |  | Сметная стоимость (руб)
|  |  |  | на единицу измерения |  | общее |  | единицы |  |  | общая
общая
1 | 08-02-409-1 | Трубы винипластовые по установленным конструкциям | 100м |  |  | 1.6
| к=1,2*1,05 | Затраты труда рабочих-монтажников (средний разряд работы-3,8) | чел.-час | 23.8 |  | 38.08 |  | 43.42 |  |  | 2083.3263
| к=1,2*1,05 | Затраты труда машинистов | чел.-час | 16 |  | 25.6 |  | 51.12 |  |  | 1648.9267
Итого зарплата
Машины и механизмы
| к=1,2 | Краны на автомобильном ходу | маш.-час | 0.11 |  | 0.176 |  | 134.65 |  |  | 28.4381
| к=1,2 | Автомобили бортовые | маш.-час | 0.11 |  | 0.176 |  | 95.53 |  |  | 20.1759
| к=1,2 | Подъемники гидравлические | маш.-час | 15.8 |  | 25.28 |  | 31.14 |  |  | 944.663
| к=1,2 | Установки для сварки ручной дуговой | маш.-час | 2.7 |  | 4.32 |  | 8.1 |  |  | 41.9904
| к=1,2 | Перфораторы электрические | маш.-час | 4.84 |  | 7.744 |  | 2.08 |  |  | 19.329
|  | Итого эксплуатация машин: | [8 empty] | 1054.5965
Материалы
| 500-9070 | Патрубки | 10 шт. | 1.8 |  | 2.88 |  | 559.14 |  |  | 1610.3232
| 500--9061 | Втулки изолирующие | шт. | 18 |  | 28.8 |  | 2.32 |  |  | 66.816
| 500-9031 | Скобы | 10 шт. | 6.7 |  | 10.72 |  | 132.26 |  |  | 1417.8272
| 500-9030 | Заглушки | 10 шт. | 1 |  | 1.6 |  | 41.89 |  |  | 67.024
| 101-0813 | Проволока стальная | т | 0.0021 |  | 0.00336 |  | 39956.8 |  |  | 134.2548
| 101-1924 | Электроды диаметром 4 мм | кг | 0.96 |  | 1.536 |  | 48 |  |  | 73.728
| 113-9042 | Клей БМК-5к | кг | 0.2 |  | 0.32 |  | 74.75 |  |  | 23.92
| 101-9109 | Дюбели для пристрелки | 10 шт. | 13.4 |  | 21.44 |  | 8 |  |  | 171.52
| 101-9100 | Патроны для пристрелки | 10 шт. | 13.4 |  | 21.44 |  | 12 |  |  | 257.28
|  | Итого материалов: | [8 empty] | 3822.6932
1.1 |  | Труба ПВХ жесткая D20 | м | 60 |  |  |  | 5.2 |  |  | 312
1.2 |  | Труба ПВХ гофрированная D25 | м | 40 |  |  |  | 5.6 |  |  | 224
1.3 |  | Труба ПВХ гофрированная D20 | м | 30 |  |  |  | 4.8 |  |  | 144
1.4 |  | Труба ПВХ гофрированная D16 | м | 30 |  |  |  | 4.2 |  |  | 126
1.5 |  | Отводы для ПВХ труб | шт. | 20 |  |  |  | 7.6 |  |  | 152
1.6 |  | Клипсы для крепления ПВХ труб | шт. | 200 |  |  |  | 1.7 |  |  | 340
1.7 |  | Муфты для ПВХ труб | шт. | 15 |  |  |  | 4.2 |  |  | 63
2 | 08-02-407-1 | Трубы стальные по установленным конструкциям до 25 мм | 100м |  |  | 0.3
| к=1,2 | Затраты труда рабочих-монтажников (средний разряд работы-3,8) | чел.-час | 30.8 |  | 9.24 |  | 43.42 |  |  | 481.441
| к=1,2 | Затраты труда машинистов | чел.-час | 20.9 |  | 6.27 |  | 51.12 |  |  | 384.6269
Итого зарплата
Машины и механизмы
| к=1,2 | Краны на автомобильном ходу | маш.-час | 0.47 |  | 0.141 |  | 134.65 |  |  | 22.7828
| к=1,2 | Автомобили бортовые | маш.-час | 0.47 |  | 0.141 |  | 95.53 |  |  | 16.1637
| к=1,2 | Подъемники гидравлические | маш.-час | 20 |  | 6 |  | 31.14 |  |  | 224.208
| к=1,2 | Установки для сварки ручной дуговой | маш.-час | 6.42 |  | 1.926 |  | 8.1 |  |  | 18.7207
| к=1,2 | Перфораторы электрические | маш.-час | 6.18 |  | 57.1032 |  | 2.08 |  |  | 142.5296
|  | Итого эксплуатация машин: | [8 empty] | 424.4048
Материалы
| 500-9627 | Лента ФУМ | кг | 0.03 |  | 0.009 |  | 120 |  |  | 1.08
| 110-9105 | Гайки установочные заземляющие | 100 шт. | 0.65 |  | 0.195 |  | 300 |  |  | 58.5
| 500-9031 | Скобы | 10 шт. | 4.1 |  | 1.23 |  | 132.26 |  |  | 162.6798
| 101-0813 | Проволока стальная низкоуглеродист. диаметром 3 мм | т | 0.0021 |  | 0.00063 |  | 39956.8 |  |  | 25.1728
| 101-9103 | Дюбели распорные | 100 шт. | 0.82 |  | 0.246 |  | 200 |  |  | 49.2
| 500-9081 | Перемычки гибкие ПГС-50 | шт. | 8 |  | 2.4 |  | 15 |  |  | 36
| 500-9140 | Гильзы соединительные | 100 шт. | 0.08 |  | 0.024 |  | 7086 |  |  | 170.064
| 101-9852 | Краска | кг | 0.68 |  | 0.204 |  | 25 |  |  | 5.1
| 101-1924 | Электроды | кг | 1.05 |  | 0.315 |  | 48 |  |  | 15.12
|  | Итого материалов: | [8 empty] | 522.9166
2.1 |  | Труба стальная D20 | м | 20 |  |  |  | 38 |  |  | 760
2.2 |  | Труба стальная D25 | м | 10 |  |  |  | 46 |  |  | 460
2.3 |  | Контрогайка 3/4 " | шт. | 6 |  |  |  | 4.8 |  |  | 28.8
3 | 08-02-407-3 | Трубы стальные по установленным конструкциям до 50 мм | 100м |  |  | 0.2
| к=1,2 | Затраты труда рабочих-монтажников (средний разряд работы-3,8) | чел.-час | 47.4 |  | 9.48 |  | 43.42 |  |  | 493.9459
| к=1,2 | Затраты труда машинистов | чел.-час | 31.69 |  | 6.338 |  | 51.12 |  |  | 388.7983
Итого зарплата
Машины и механизмы
| к=1,2 | Краны на автомобильном ходу | маш.-час | 0.91 |  | 0.182 |  | 134.65 |  |  | 29.4076
| к=1,2 | Автомобили бортовые | маш.-час | 0.91 |  | 0.182 |  | 95.53 |  |  | 20.8638
| к=1,2 | Подъемники гидравлические | маш.-час | 30.8 |  | 6.16 |  | 31.14 |  |  | 230.1869
| к=1,2 | Установки для сварки ручной дуговой | маш.-час | 6.42 |  | 1.284 |  | 8.1 |  |  | 12.4805
|  | Итого эксплуатация машин: | [8 empty] | 292.9387
Материалы
| 500-9627 | Лента ФУМ | кг | 0.034 |  | 0.0068 |  | 120 |  |  | 0.816
| 110-9105 | Гайки установочные заземляющие | 100 шт. | 0.65 |  | 0.13 |  | 300 |  |  | 39
| 500-9031 | Скобы | 10 шт. | 4.1 |  | 0.82 |  | 132.26 |  |  | 108.4532
| 101-0813 | Проволока стальная низкоуглеродист. диаметром 3 мм | т | 0.0021 |  | 0.00042 |  | 39956.8 |  |  | 16.7819
| 101-9103 | Дюбели распорные | 100 шт. | 0.82 |  | 0.164 |  | 200 |  |  | 32.8
| 500-9081 | Перемычки гибкие ПГС-50 | шт. | 8 |  | 1.6 |  | 15 |  |  | 24
| 500-9140 | Гильзы соединительные | 100 шт. | 0.08 |  | 0.016 |  | 7086 |  |  | 113.376
| 101-9852 | Краска | кг | 0.68 |  | 0.136 |  | 25 |  |  | 3.4
| 101-1924 | Электроды | кг | 1.05 |  | 0.21 |  | 48 |  |  | 10.08
| 101-9100 | Патроны для пристрелки | 10 шт. | 10 |  | 2 |  | 12 |  |  | 24
| 101-9109 | Дюбели для пристрелки | 10 шт. | 10 |  | 2 |  | 8 |  |  | 16
|  | Итого материалов: | [8 empty] | 388.7071
3.1 |  | Труба стальная D50 | м | 20 |  |  |  | 97.2 |  |  | 1944
4 | 08-02-412-3 | Затягивание проводов в проложенные трубы | 100м |  |  | 1.1
| к=1,2 | Затраты труда рабочих-монтажников (средний разряд работы-3,8) | чел.-час | 7.86 |  | 8.646 |  | 43.42 |  |  | 450.4912
| к=1,2 | Затраты труда машинистов | чел.-час | 0.08 |  | 0.088 |  | 51.12 |  |  | 5.3983
Итого зарплата
Машины и механизмы
| к=1,2 | Краны на автомобильном ходу | маш.-час | 0.04 |  | 0.044 |  | 134.65 |  |  | 7.1095
| к=1,2 | Автомобили бортовые | маш.-час | 0.04 |  | 0.044 |  | 95.53 |  |  | 5.044
|  | Итого эксплуатация машин: | [8 empty] | 12.1535
Материалы
| 101-1764 | Тальк молотый сорт 1 | т | 0.00105 |  | 0.001155 |  | 4623 |  |  | 5.3396
| 500--9061 | Втулки изолирующие | шт. | 12.2 |  | 13.42 |  | 2.32 |  |  | 31.1344
| 544-0089 | Лента липкая изоляционная | кг | 0.32 |  | 0.352 |  | 173.53 |  |  | 61.0826
| 500-9041 | Сжимы ответвительные | 100 шт. | 0.31 |  | 0.341 |  | 1840 |  |  | 627.44
| 500-9140 | Гильзы соединительные | 100 шт. | 0.05 |  | 0.055 |  | 7086 |  |  | 389.73
| 500-9056 | Колпачки изолирующие | 10 шт. | 0.8 |  | 0.88 |  | 37.7 |  |  | 33.176
| 500-9500 | Бирки маркировочные | 100 шт. | 0.002 |  | 0.0022 |  | 291.6 |  |  | 0.64152
| 101-9852 | Краска | кг | 0.02 |  | 0.022 |  | 25 |  |  | 0.55
|  | Итого материалов: | [8 empty] | 1149.094
4.1 |  | Провод ПУНП 3*1,5 | м | 20 |  |  |  | 14 |  |  | 280
4.2 |  | Провод ПУНП 3*2,5 | м | 10 |  |  |  | 21 |  |  | 210
4.3 |  | Кабель ВВГ 5*2,5 | м | 80 |  |  |  | 41.23 |  |  | 3298.4
5 | 08-02-412-4 | Затягивание проводов в проложенные трубы сечением до 35 мм2 | 100м |  |  | 0.6
| к=1,2 | Затраты труда рабочих-монтажников (средний разряд работы-3,8) | чел.-час | 11.2 |  | 6.72 |  | 43.42 |  |  | 350.1389
| к=1,2 | Затраты труда машинистов | чел.-час | 0.16 |  | 0.096 |  | 51.12 |  |  | 5.889
Итого зарплата
Машины и механизмы
| к=1,2 | Краны на автомобильном ходу | маш.-час | 0.08 |  | 0.048 |  | 134.65 |  |  | 7.7558
| к=1,2 | Автомобили бортовые | маш.-час | 0.08 |  | 0.048 |  | 95.53 |  |  | 5.5025
|  | Итого эксплуатация машин: | [8 empty] | 13.2584
Материалы
| 101-1764 | Тальк молотый сорт 1 | т | 0.00116 |  | 0.000696 |  | 4623 |  |  | 3.2176
| 500--9061 | Втулки изолирующие | шт. | 12.2 |  | 7.32 |  | 2.32 |  |  | 16.9824
| 544-0089 | Лента липкая изоляционная | кг | 0.32 |  | 0.192 |  | 173.53 |  |  | 33.3178
| 500-9041 | Сжимы ответвительные | 100 шт. | 0.31 |  | 0.186 |  | 1840 |  |  | 342.24
| 500-9140 | Гильзы соединительные | 100 шт. | 0.05 |  | 0.03 |  | 7086 |  |  | 212.58
| 500-9056 | Колпачки изолирующие | 10 шт. | 0.8 |  | 0.48 |  | 37.7 |  |  | 18.096
| 500-9500 | Бирки маркировочные | 100 шт. | 0.002 |  | 0.0012 |  | 291.6 |  |  | 0.34992
| 101-9852 | Краска | кг | 0.02 |  | 0.012 |  | 25 |  |  | 0.3
|  | Итого материалов: | [8 empty] | 627.0837
5.1 |  | Кабель ВВГ 5*6 | м | 60 |  |  |  | 73 |  |  | 4380
6 | 08-02-148-2 | Кабели до 35 кВ,проложенные в трубах, блоках и коробах, массой 1м, кг, до 2 | 100 м |  |  | 0.2
| к=1,2*1,05 | Затраты труда рабочих-монтажников (средний разряд работы-4) | чел.-час | 18.3 |  | 3.66 |  | 44.48 |  |  | 205.124
| к=1,2*1,05 | Затраты труда машинистов | чел.-час | 5.38 |  | 1.076 |  | 51.12 |  |  | 69.3065
Итого зарплата
Машины и механизмы
| к=1,2 | Краны на автомобильном ходу | маш.-час | 0.56 |  | 0.112 |  | 134.65 |  |  | 18.097
| к=1,2 | Автомобили бортовые | маш.-час | 0.56 |  | 0.112 |  | 95.53 |  |  | 12.8392
| к=1,2 | Лебедки электрические | маш.-час | 4.26 |  | 0.852 |  | 131.44 |  |  | 134.3843
| к=1,2 | Домкраты гидравлические | маш.-час | 4.26 |  | 0.852 |  | 2.37 |  |  | 2.4231
|  | Итого эксплуатация машин: | [8 empty] | 167.7435
Материалы
| 500-9500 | Бирки маркировочные | 100 шт. | 0.0041 |  | 0.00082 |  | 291.6 |  |  | 0.23911
| 500-9623 | Лента К226 | 100 м | 0.0096 |  | 0.00192 |  | 120 |  |  | 0.2304
| 500-9101 | Кнопки монтажные | 1000 шт. | 0.00832 |  | 0.001664 |  | 140 |  |  | 0.23296
| 101-0813 | Проволока стальная | т | 4e-05 |  | 8e-06 |  | 39956.8 |  |  | 0.31965
| 101-0865 | Роли свинцовые | т | 0.0008 |  | 0.00016 |  | 40600 |  |  | 6.496
| 522-0077 | Припои оловянно-свинцовые | кг | 0.5 |  | 0.1 |  | 12 |  |  | 1.2
| 101-1786 | Лак битумный БТ-123 | т | 6e-05 |  | 5.112e-05 |  | 21735.18 |  |  | 1.1111
|  | Итого материалов: | [8 empty] | 9.8292
6.1 |  | Кабель АВВГ 4*50 | м | 20 |  |  |  | 86 |  |  | 1720
7 | 08-02-152-1 | Конструкции металлические кабельные | т |  |  | 0.01
| к=1,2 | Затраты труда рабочих-монтажников (средний разряд работы-4) | чел.-час | 101 |  | 1.01 |  | 44.48 |  |  | 53.9098
| к=1,2 | Затраты труда машинистов | чел.-час | 4.22 |  | 0.0422 |  | 51.12 |  |  | 2.5887
Итого зарплата
Машины и механизмы
| к=1,2 | Краны на автомобильном ходу | маш.-час | 2.11 |  | 0.0211 |  | 134.65 |  |  | 3.4093
| к=1,2 | Автомобили бортовые | маш.-час | 2.11 |  | 0.0211 |  | 95.53 |  |  | 2.4188
| к=1,2 | Установки для сварки ручной дуговой | маш.-час | 27.5 |  | 0.275 |  | 8.1 |  |  | 2.673
|  | Итого эксплуатация машин: | [8 empty] | 8.5012
Материалы
| 101-1305 | Цемент | т | 0.00912 |  | 9.12e-05 |  | 1442 |  |  | 0.13151
| 101-1924 | Электроды диаметром 4 мм | кг | 2.99 |  | 0.0299 |  | 48 |  |  | 1.4352
| 201-9408 | Конструкции стальные решетчатые | т | 1 |  | 0.01 |  | 18000 |  |  | 180
| 101-9100 | Патроны для пристрелки | 10 шт. | 95.2 |  | 0.952 |  | 12 |  |  | 11.424
| 101-9109 | Дюбели для пристрелки | 10 шт. | 95.2 |  | 0.952 |  | 8 |  |  | 7.616
| 101-1786 | Лак битумный БТ-123 | т | 0.01117 |  | 0.0001117 |  | 21735.18 |  |  | 2.4278
|  | Итого материалов: | [8 empty] | 203.0345
8 | 08-02-155-2 | Герметизация проходов при вводе кабелей | 100м |  |  | 0.1
| к=1,2 | Затраты труда рабочих-монтажников (средний разряд работы-4) | чел.-час | 1.26 |  | 0.126 |  | 44.48 |  |  | 6.7254
Итого зарплата
Материалы
| 101-0025 | Асбестовый шнур общего назначения | т | 3e-05 |  | 3e-06 |  | 38920 |  |  | 0.11676
|  | Итого материалов: | [8 empty] | 0.11676
9 | 08-02-158-15 | Заделка для 3-4 жильного кабеля напряжением до 1 кВ, сечение одной жилы, мм2, до 120 | шт. |  |  | 4
| к=1,2 | Затраты труда рабочих-монтажников (средний разряд работы-4) | чел.-час | 1.37 |  | 5.48 |  | 44.48 |  |  | 292.5005
| к=1,2 | Затраты труда машинистов | чел.-час | 0.02 |  | 0.08 |  | 51.12 |  |  | 4.9075
Итого зарплата
Машины и механизмы
| к=1,2 | Краны на автомобильном ходу | маш.-час | 0.01 |  | 0.04 |  | 134.65 |  |  | 6.4632
| к=1,2 | Автомобили бортовые | маш.-час | 0.01 |  | 0.04 |  | 95.53 |  |  | 4.5854
|  | Итого эксплуатация машин: | [8 empty] | 11.0486
Материалы
| 500-9500 | Бирки маркировочные | 100 шт. | 0.01 |  | 0.04 |  | 291.6 |  |  | 11.664
| 500-9623 | Лента К226 | 100 м | 0.0024 |  | 0.0096 |  | 120 |  |  | 1.152
| 500-9101 | Кнопки монтажные | 1000 шт. | 0.00204 |  | 0.00816 |  | 140 |  |  | 1.1424
| 101-0069 | Бензин авиацонный Б-70 | т | 0.0008 |  | 0.0032 |  | 11373.61 |  |  | 36.3956
| 101-0633 | Парафин нефтяной твердый П-3 | т | 1e-05 |  | 4e-05 |  | 82355 |  |  | 3.2942
| 542-0042 | Пропан-бутан, смесь техническая | кг | 0.15 |  | 0.6 |  | 17.13 |  |  | 10.278
|  | Итого материалов: | [8 empty] | 63.9262
10 | 08-02-144-5 | Присоединение к зажимам жил проводов или кабелей сечением, мм, до 70 | 100 шт. |  |  | 0.24
| к=1,2 | Затраты труда рабочих-монтажников (средний разряд работы-4) | чел.-час | 18.9 |  | 4.536 |  | 44.48 |  |  | 242.1135
11 | 08-03-526-1 | Выключатели установочные автоматические (автоматы) на ток до 25 А | шт. |  |  | 48
| к=1,2 | Затраты труда рабочих-монтажников (средний разряд работы-3,9) | чел.-час | 1.56 |  | 74.88 |  | 43.95 |  |  | 3949.1712
| к=1,2 | Затраты труда машинистов | чел.-час | 0.004 |  | 0.192 |  | 51.12 |  |  | 11.778
Итого зарплата
Машины и механизмы
| к=1,2 | Краны на автомобильном ходу | маш.-час | 0.002 |  | 0.096 |  | 134.65 |  |  | 15.5117
| к=1,2 | Автомобили бортовые | маш.-час | 0.002 |  | 0.096 |  | 95.53 |  |  | 11.0051
| к=1,2 | Дрели электрические | маш.-час | 0.04 |  | 1.92 |  | 1.95 |  |  | 4.4928
| к=1,2 | Прессы гидравлические | маш.-час | 0 |  | 0 |  | 0 |  |  | 0
| к=1,2 | Установки для сварки ручной дуговой | маш.-час | 0.13 |  | 6.24 |  | 8.1 |  |  | 60.6528
|  | Итого эксплуатация машин: | [8 empty] | 91.6623
Материалы
| 500-9500 | Бирки маркировочные | 100 шт. | 0.02 |  | 0.96 |  | 291.6 |  |  | 279.936
| 544-0089 | Лента липкая изоляционная | кг | 0.012 |  | 0.576 |  | 173.53 |  |  | 99.9533
| 101-1964 | Шпагат бумажный | кг | 0.001 |  | 0.048 |  | 42 |  |  | 2.016
| 500--9619 | Нитки швейные | кг | 0.001 |  | 0.048 |  | 34 |  |  | 1.632
| 101-9760 | Лак электроизоляционный | кг | 0.006 |  | 0.288 |  | 36 |  |  | 10.368
| 542-9033 | Вазелин технический | кг | 0.006 |  | 0.288 |  | 24 |  |  | 6.912
| 101-9852 | Краска | кг | 0.036 |  | 1.728 |  | 25 |  |  | 43.2
| 500-9062 | Наконечники кабельные | шт. | 6.1 |  | 292.8 |  | 15 |  |  | 4392
| 101-1977 | Болты строительные с гайками и шайбами | кг | 0.049 |  | 2.352 |  | 21 |  |  | 49.392
| 201-9408 | Конструкции стальные решетчатые | т | 0.001 |  | 0.048 |  | 18000 |  |  | 864
| 101-1924 | Электроды диаметром 4 мм | кг | 0.07 |  | 3.36 |  | 48 |  |  | 161.28
| 101-9103 | Дюбели распорные | 100 шт. | 0.014 |  | 0.672 |  | 200 |  |  | 134.4
| 500-9081 | Перемычки гибкие | шт. | 1 |  | 48 |  | 15 |  |  | 720
| 101-9109 | Дюбели для пристрелки | 10 шт. | 1.22 |  | 58.56 |  | 8 |  |  | 468.48
| 101-9100 | Патроны для пристрелки | 10 шт. | 1.22 |  | 58.56 |  | 12 |  |  | 702.72
|  | Итого материалов: | [8 empty] | 7936.2893
11.1 |  | Выключатель автоматический однополюсный ВА47-29 | шт. | 42 |  |  |  | 28 |  |  | 1176
11.2 |  | Выключатель автоматический трехполюсный ВА47-29 | шт. | 6 |  |  |  | 78 |  |  | 468
11.3 |  | Бокс эл.технический 4-х местный | шт. | 6 |  |  |  | 34 |  |  | 204
12 | 08-03-526-2 | Выключатели установочные автоматические (автоматы) на ток до100 А | шт. |  |  | 6
| к=1,2 | Затраты труда рабочих-монтажников (средний разряд работы-3,9) | чел.-час | 2.32 |  | 13.92 |  | 43.95 |  |  | 734.1408
| к=1,2 | Затраты труда машинистов | чел.-час | 0.01 |  | 0.06 |  | 51.12 |  |  | 3.6806
Итого зарплата
Машины и механизмы
| к=1,2 | Краны на автомобильном ходу | маш.-час | 0.005 |  | 0.03 |  | 134.65 |  |  | 4.8474
| к=1,2 | Автомобили бортовые | маш.-час | 0.005 |  | 0.03 |  | 95.53 |  |  | 3.4391
| к=1,2 | Дрели электрические | маш.-час | 0.04 |  | 0.24 |  | 1.95 |  |  | 0.5616
| к=1,2 | Прессы гидравлические | маш.-час | 0.2 |  | 1.2 |  | 12.95 |  |  | 18.648
| к=1,2 | Установки для сварки ручной дуговой | маш.-час | 0.13 |  | 0.78 |  | 8.1 |  |  | 7.5816
|  | Итого эксплуатация машин: | [8 empty] | 35.0777
Материалы
| 500-9500 | Бирки маркировочные | 100 шт. | 0.02 |  | 0.12 |  | 291.6 |  |  | 34.992
| 544-0089 | Лента липкая изоляционная | кг | 0.036 |  | 0.216 |  | 173.53 |  |  | 37.4825
| 101-1964 | Шпагат бумажный | кг | 0.004 |  | 0.024 |  | 42 |  |  | 1.008
| 500--9619 | Нитки швейные | кг | 0.002 |  | 0.012 |  | 34 |  |  | 0.408
| 101-9760 | Лак электроизоляционный | кг | 0.014 |  | 0.084 |  | 36 |  |  | 3.024
| 542-9033 | Вазелин технический | кг | 0.009 |  | 0.054 |  | 24 |  |  | 1.296
| 101-9852 | Краска | кг | 0.047 |  | 0.282 |  | 25 |  |  | 7.05
| 500-9062 | Наконечники кабельные | шт. | 6.1 |  | 36.6 |  | 15 |  |  | 549
| 101-1977 | Болты строительные с гайками и шайбами | кг | 0.38 |  | 2.28 |  | 21 |  |  | 47.88
| 201-9408 | Конструкции стальные решетчатые | т | 0.002 |  | 0.012 |  | 18000 |  |  | 216
| 101-1924 | Электроды диаметром 4 мм | кг | 0.07 |  | 0.42 |  | 48 |  |  | 20.16
| 101-9103 | Дюбели распорные | 100 шт. | 0.014 |  | 0.084 |  | 200 |  |  | 16.8
| 500-9081 | Перемычки гибкие | шт. | 1 |  | 6 |  | 15 |  |  | 90
| 101-9109 | Дюбели для пристрелки | 10 шт. | 1.22 |  | 7.32 |  | 8 |  |  | 58.56
| 101-9100 | Патроны для пристрелки | 10 шт. | 1.22 |  | 7.32 |  | 12 |  |  | 87.84
|  | Итого материалов: | [8 empty] | 1171.5005
12.1 |  | Выключатель автоматический трехполюсный ВА47-29 | шт. | 1 |  |  |  | 78 |  |  | 78
12.2 |  | Выключатель автоматический трехполюсный ВА47-100 | шт. | 5 |  |  |  | 430 |  |  | 2150
12.3 |  | Бокс эл.технический 6-ти местный | шт. | 2 |  |  |  | 64 |  |  | 128
13 | 08-02-472-10 | Заземляющие проводники | 100м |  |  | 0.1
| к=1,2 | Затраты труда рабочих-монтажников (средний разряд работы-3,8) | чел.-час | 46.6 |  | 4.66 |  | 43.42 |  |  | 242.8046
| к=1,2 | Затраты труда машинистов | чел.-час | 0.06 |  | 0.006 |  | 51.12 |  |  | 0.36806
Итого зарплата
Машины и механизмы
| к=1,2 | Краны на автомобильном ходу | маш.-час | 0.03 |  | 0.003 |  | 134.65 |  |  | 0.48474
| к=1,2 | Автомобили бортовые | маш.-час | 0.03 |  | 0.003 |  | 95.53 |  |  | 0.34391
| к=1,2 | Дрели электрические | маш.-час | 12.8 |  | 0.0768 |  | 1.95 |  |  | 0.17971
|  | Итого эксплуатация машин: | [8 empty] | 1.0084
Материалы
| 500-9031 | Скобы | 10 шт. | 20.4 |  | 2.04 |  | 132.26 |  |  | 269.8104
| 101-9103 | Дюбели распорные | 100 шт. | 2.04 |  | 0.204 |  | 200 |  |  | 40.8
| 500-9062 | Наконечники кабельные | шт. | 2.04 |  | 0.204 |  | 15 |  |  | 3.06
|  | Итого материалов: | [8 empty] | 313.6704
13.1 |  | Провод ПВ1 4мм2 | м | 10 |  |  |  | 12.7 |  |  | 127
14 | 08-03-545-1 | Коробка (ящик) с зажимами для кабелей и проводов сечением до 6 мм2, устанавливаемая на конструкции на стене или колонне, количество зажимов до 10 | шт. |  |  | 6
| к=1,2*1,05 | Затраты труда рабочих-монтажников (средний разряд работы-3,8) | чел.-час | 3.31 |  | 19.86 |  | 43.42 |  |  | 1086.5247
| к=1,2*1,05 | Затраты труда машинистов | чел.-час | 0.002 |  | 0.012 |  | 51.12 |  |  | 0.77293
Итого зарплата
Машины и механизмы
| к=1,2 | Краны на автомобильном ходу | маш.-час | 0.002 |  | 0.012 |  | 134.65 |  |  | 1.939
| к=1,2 | Автомобили бортовые | маш.-час | 0.002 |  | 0.012 |  | 95.53 |  |  | 1.3756
| к=1,2 | Дрели электрические | маш.-час | 0.04 |  | 0.24 |  | 1.95 |  |  | 0.5616
| к=1,2 | Установки для сварки ручной дуговой | маш.-час | 0.25 |  | 1.5 |  | 8.1 |  |  | 14.58
|  | Итого эксплуатация машин: | [8 empty] | 18.4562
Материалы
| 500-9500 | Бирки маркировочные | 100 шт. | 0.031 |  | 0.186 |  | 291.6 |  |  | 54.2376
| 544-0089 | Лента липкая изоляционная | кг | 0.04 |  | 0.24 |  | 173.53 |  |  | 41.6472
| 101-1964 | Шпагат бумажный | кг | 0.004 |  | 0.024 |  | 42 |  |  | 1.008
| 500--9619 | Нитки швейные | кг | 0.002 |  | 0.012 |  | 34 |  |  | 0.408
| 101-9760 | Лак электроизоляционный | кг | 0.02 |  | 0.12 |  | 36 |  |  | 4.32
| 542-9033 | Вазелин технический | кг | 0.02 |  | 0.12 |  | 24 |  |  | 2.88
| 101-9852 | Краска | кг | 0.03 |  | 0.18 |  | 25 |  |  | 4.5
| 500-9502 | Бирки оконцеватели | 100 шт. | 0.2 |  | 1.2 |  | 48.02 |  |  | 57.624
| 101-1977 | Болты строительные с гайками и шайбами | кг | 0.049 |  | 0.294 |  | 21 |  |  | 6.174
| 201-9408 | Конструкции стальные решетчатые | т | 0.002 |  | 0.012 |  | 18000 |  |  | 216
| 101-1924 | Электроды диаметром 4 мм | кг | 0.07 |  | 0.42 |  | 48 |  |  | 20.16
| 101-9103 | Дюбели распорные | 100 шт. | 0.014 |  | 0.084 |  | 200 |  |  | 16.8
| 500-9081 | Перемычки гибкие | шт. | 1 |  | 6 |  | 15 |  |  | 90
| 101-9109 | Дюбели для пристрелки | 10 шт. | 1.22 |  | 7.32 |  | 8 |  |  | 58.56
| 101-9100 | Патроны для пристрелки | 10 шт. | 1.22 |  | 7.32 |  | 12 |  |  | 87.84
|  | Итого материалов: | [8 empty] | 662.1588
14.1 |  | Коробка ответвительная 85*85 | шт. | 2 |  |  |  | 24.6 |  |  | 49.2
14.2 |  | Коробка ответвительная 240*195*100 | шт. | 4 |  |  |  | 126 |  |  | 504
14.3 |  | Колодка клеммная д.10 | шт. | 6 |  |  |  | 8.5 |  |  | 51
15 | 08-03-573-4 | Пульт (шкаф) управления навесной, высота, ширина и глубина, мм, до 600*600*350 | шт. |  |  | 1
| к=1,2 | Затраты труда рабочих-монтажников (средний разряд работы-4,2) | чел.-час | 2.37 |  | 2.37 |  | 45.81 |  |  | 130.2836
| к=1,2 | Затраты труда машинистов | чел.-час | 0.36 |  | 0.36 |  | 51.12 |  |  | 22.0838
Итого зарплата
Машины и механизмы
| к=1,2 | Краны на автомобильном ходу | маш.-час | 0.07 |  | 0.07 |  | 134.65 |  |  | 11.3106
| к=1,2 | Автомобили бортовые | маш.-час | 0.07 |  | 0.07 |  | 95.53 |  |  | 8.0245
| к=1,2 | Компрессоры передвижные | маш.-час | 0.22 |  | 0.22 |  | 90 |  |  | 23.76
| к=1,2 | Молотки бурильные | маш.-час | 0.22 |  | 0.22 |  | 49.39 |  |  | 13.039
| к=1,2 | Установки для сварки ручной дуговой | маш.-час | 0.71 |  | 0.71 |  | 8.1 |  |  | 6.9012
|  | Итого эксплуатация машин: | [8 empty] | 63.0353
Материалы
| 101-1924 | Электроды диаметром 4 мм | кг | 0.1 |  | 0.1 |  | 48 |  |  | 4.8
| 101-1977 | Болты строительные с гайками и шайбами | кг | 0.1 |  | 0.1 |  | 21 |  |  | 2.1
| 101-9852 | Краска | кг | 0.02 |  | 0.02 |  | 25 |  |  | 0.5
|  | Итого материалов: | [8 empty] | 7.4
15.1 |  | Щит электрический ЩРН -24 | шт. | 1 |  |  |  | 420 |  |  | 420
15.2 |  | Шина РЕ | шт. | 1 |  |  |  | 42 |  |  | 42
15.3 |  | Шина N | шт. | 1 |  |  |  | 44 |  |  | 44
15.4 |  | Заглушка на 12 модулей | шт. | 1 |  |  |  | 14.5 |  |  | 14.5
16 | 08-03-574-1 | Разводка по устройствам и подключение жил кабелей или проводов. | 100 жил |  |  | 0.49
| к=1,2 | Затраты труда рабочих-монтажников (средний разряд работы-4,2) | чел.-час | 16.8 |  | 8.232 |  | 45.81 |  |  | 452.5295
| к=1,2 | Затраты труда машинистов | чел.-час | 0.02 |  | 0.0098 |  | 51.12 |  |  | 0.60117
Итого зарплата
Машины и механизмы
| к=1,2 | Краны на автомобильном ходу | маш.-час | 0.01 |  | 0.0049 |  | 134.65 |  |  | 0.79174
| к=1,2 | Автомобили бортовые | маш.-час | 0.01 |  | 0.0049 |  | 95.53 |  |  | 0.56172
|  | Итого эксплуатация машин: | [8 empty] | 1.3535
Материалы
| 500-9062 | Наконечники кабельные | шт. | 102 |  | 49.98 |  | 15 |  |  | 749.7
| 544-0089 | Лента липкая изоляционная | кг | 0.2 |  | 0.098 |  | 173.53 |  |  | 17.0059
| 101-1964 | Шпагат бумажный | кг | 0.02 |  | 0.0098 |  | 42 |  |  | 0.4116
| 500--9619 | Нитки швейные | кг | 0.01 |  | 0.0049 |  | 34 |  |  | 0.1666
| 101-0501 | Лаки канифольные | кг | 0.0001 |  | 4.9e-05 |  | 36 |  |  | 0.001764
| 542-9033 | Вазелин технический | кг | 0.1 |  | 0.049 |  | 24 |  |  | 1.176
| 500-9623 | Лента К226 | 100 м | 0.1 |  | 0.049 |  | 120 |  |  | 5.88
| 500-9101 | Кнопки монтажные | 1000 шт. | 0.1 |  | 0.049 |  | 140 |  |  | 6.86
| 500-9502 | Бирки-оконцеватели | 100 шт. | 1.02 |  | 0.4998 |  | 48.02 |  |  | 24.0004
| 522-0077 | Припои оловянно-свинцовые | кг | 0.08 |  | 0.0392 |  | 173 |  |  | 6.7816
|  | Итого материалов: | [8 empty] | 811.9839
17 | 08-03-572-7 | Блок управления шкафного исполнения или распределительный пункт (шкаф), устанавливаемый на полу, высота, ширина, мм, до 1700*1000 | шт. |  |  | 1
| к=1,2 | Затраты труда рабочих-монтажников (средний разряд работы-4,2) | чел.-час | 4.66 |  | 4.66 |  | 45.81 |  |  | 256.1695
| к=1,2 | Затраты труда машинистов | чел.-час | 0.82 |  | 0.82 |  | 51.12 |  |  | 50.3021
Итого зарплата
Машины и механизмы
| к=1,2 | Краны на автомобильном ходу | маш.-час | 0.41 |  | 0.41 |  | 134.65 |  |  | 66.2478
| к=1,2 | Автомобили бортовые | маш.-час | 0.41 |  | 0.41 |  | 95.53 |  |  | 47.0008
| к=1,2 | Установки для сварки ручной дуговой | маш.-час | 1.04 |  | 1.04 |  | 8.1 |  |  | 10.1088
|  | Итого эксплуатация машин: | [8 empty] | 123.3574
Материалы
| 201-9408 | Конструкции стальные индивидуальные решетчатые сварные массой до 0,1 т | т | 0.03 |  | 0.03 |  | 18000 |  |  | 540
| 101-1924 | Электроды | кг | 0.3 |  | 0.3 |  | 48 |  |  | 14.4
| 101-1977 | Болты строительные с гайками и шайбами | кг | 0.06 |  | 0.06 |  | 21 |  |  | 1.26
| 101-9852 | Краска | кг | 0.05 |  | 0.05 |  | 25 |  |  | 1.25
|  | Итого материалов: | [8 empty] | 556.91
17.1 |  | Вводно-распределительное устройство ВРУ 4-А | шт. | 1 |  |  |  | 22000 |  |  | 22000
18 | 08-03-572-6 | Демонтаж блока управления шкафного исполнения или распределительный пункта (шкафа), устанавливаемого на полу, высота, ширина, мм, до 1200*1000 | шт. |  |  | 1
| к=1,2*0,4 | Затраты труда рабочих-монтажников (средний разряд работы-4,2) | чел.-час | 4.66 |  | 4.66 |  | 45.81 |  |  | 102.4678
| к=1,2*0,4 | Затраты труда машинистов | чел.-час | 0.82 |  | 0.82 |  | 51.12 |  |  | 20.1208
Итого зарплата
Машины и механизмы
| к=1,2*0,4 | Краны на автомобильном ходу | маш.-час | 0.41 |  | 0.41 |  | 134.65 |  |  | 26.4991
| к=1,2*0,4 | Автомобили бортовые | маш.-час | 0.41 |  | 0.41 |  | 95.53 |  |  | 18.8003
| к=1,2*0,4 | Установки для сварки ручной дуговой | маш.-час | 1.04 |  | 1.04 |  | 8.1 |  |  | 4.0435
|  | Итого эксплуатация машин: | [8 empty] | 49.3429
19 | 08-03-573-4 | Пульт (шкаф) управления навесной, высота, ширина и глубина, мм, до 600*600*350 (демонтаж) | шт. |  |  | 7
| к=1,2*0,4 | Затраты труда рабочих-монтажников (средний разряд работы-4,2) | чел.-час | 2.37 |  | 16.59 |  | 45.81 |  |  | 364.7942
| к=1,2*0,4 | Затраты труда машинистов | чел.-час | 0.36 |  | 2.52 |  | 51.12 |  |  | 61.8348
Итого зарплата
Машины и механизмы
| к=1,2*0,4 | Краны на автомобильном ходу | маш.-час | 0.07 |  | 0.49 |  | 134.65 |  |  | 31.6697
| к=1,2*0,4 | Автомобили бортовые | маш.-час | 0.07 |  | 0.49 |  | 95.53 |  |  | 22.4687
| к=1,2*0,4 | Компрессоры передвижные | маш.-час | 0.22 |  | 1.54 |  | 90 |  |  | 66.528
| к=1,2*0,4 | Молотки бурильные | маш.-час | 0.22 |  | 1.54 |  | 49.39 |  |  | 36.5091
| к=1,2*0,4 | Установки для сварки ручной дуговой | маш.-час | 0.71 |  | 4.97 |  | 8.1 |  |  | 19.3234
|  | Итого эксплуатация машин: | [8 empty] | 176.4988
20 | 08-03-599-6 | Щитки, устанавливаемые в нише болтами на конструкции | шт. |  |  | 6
| к=1,2 | Затраты труда рабочих-монтажников (средний разряд работы-4,2) | чел.-час | 4.46 |  | 26.76 |  | 45.81 |  |  | 1471.0507
| к=1,2 | Затраты труда машинистов | чел.-час | 0.06 |  | 0.36 |  | 51.12 |  |  | 22.0838
Итого зарплата
Машины и механизмы
| к=1,2 | Краны на автомобильном ходу | маш.-час | 0.03 |  | 0.18 |  | 134.65 |  |  | 29.0844
| к=1,2 | Автомобили бортовые | маш.-час | 0.03 |  | 0.18 |  | 95.53 |  |  | 20.6345
| к=1,2 | Установки для сварки ручной дуговой | маш.-час | 0.06 |  | 0.36 |  | 8.1 |  |  | 3.4992
|  | Итого эксплуатация машин: | [8 empty] | 53.2181
Материалы
| 101-9100 | Патроны для пристрелки | 10 шт. | 0.41 |  | 2.46 |  | 12 |  |  | 29.52
| 101-1977 | Болты строительные с гайками и шайбами | кг | 0.25 |  | 1.5 |  | 21 |  |  | 31.5
| 101-1924 | Электроды | кг | 0.05 |  | 0.3 |  | 48 |  |  | 14.4
| 101-1786 | Лак битумный БТ-123 | т | 0.00058 |  | 0.00348 |  | 21735.18 |  |  | 75.6384
| 101-9103 | Дюбели распорные | 100 шт. | 0.041 |  | 0.246 |  | 200 |  |  | 49.2
| 500-9041 | Сжимы ответвительные | 100 шт. | 0.04 |  | 0.24 |  | 1840 |  |  | 441.6
| 500-9081 | Перемычки гибкие | шт. | 1 |  | 6 |  | 15 |  |  | 90
| 500-9264 | Трубка ПВХ | кг | 0.124 |  | 0.744 |  | 66 |  |  | 49.104
| 544-0089 | Лента липкая изоляционная | кг | 0.016 |  | 0.096 |  | 173.53 |  |  | 16.6589
| 500-9500 | Бирки маркировочные | 100 шт. | 0.02 |  | 0.12 |  | 291.6 |  |  | 34.992
| 101-9109 | Дюбели для пристрелки | 10 шт. | 0.41 |  | 1.0086 |  | 8 |  |  | 8.0688
| 101-9852 | Краска | кг | 0.2 |  | 1.2 |  | 25 |  |  | 30
|  | Итого материалов: | [8 empty] | 870.6821
20.1 |  | Щит электрический ЩРВ -36 | шт. | 6 |  |  |  | 560 |  |  | 3360
20.2 |  | Шина РЕ | шт. | 6 |  |  |  | 42 |  |  | 252
20.3 |  | Шина N | шт. | 6 |  |  |  | 44 |  |  | 264
20.4 |  | Заглушка на 12 модулей | шт. | 4 |  |  |  | 14.5 |  |  | 58
21 | 08-03-600-2 | Монтаж электросчетчиков трехфазных | шт. |  |  | 1
| к=1,2 | Затраты труда рабочих-монтажников (средний разряд работы-4,2) | чел.-час | 0.87 |  | 0.87 |  | 45.81 |  |  | 47.8256
| к=1,2 | Затраты труда машинистов | чел.-час | 0.02 |  | 0.02 |  | 51.12 |  |  | 1.2269
Итого зарплата
Машины и механизмы
| к=1,2 | Краны на автомобильном ходу | маш.-час | 0.01 |  | 0.01 |  | 134.65 |  |  | 1.6158
| к=1,2 | Автомобили бортовые | маш.-час | 0.01 |  | 0.01 |  | 95.53 |  |  | 1.1464
|  | Итого эксплуатация машин: | [8 empty] | 2.7622
Материалы
| 101-0115 | Винты с полукруглой головкой | т | 3e-05 |  | 3e-05 |  | 31500 |  |  | 0.945
|  | Итого материалов: | [8 empty] | 0.945
21.1 |  | Счетчик электрический Меркурий-230 АРТ | шт. | 1 |  |  |  | 4200 |  |  | 4200
21.2 |  | Трансформторы тока ТОП-0,66 | шт. | 3 |  |  |  | 320 |  |  | 960
22 | 08-02-472-6 | Проводник заземляющий открыто по строительным основаниям из стали полосовой сечением 100 мм2 | 100м |  |  | 0.2
| к=1,2 | Затраты труда рабочих-монтажников (средний разряд работы-3,8) | чел.-час | 19 |  | 3.8 |  | 43.42 |  |  | 197.9952
| к=1,2 | Затраты труда машинистов | чел.-час | 0.19 |  | 0.038 |  | 51.12 |  |  | 2.3311
Итого зарплата
Машины и механизмы
| к=1,2 | Краны на автомобильном ходу | маш.-час | 0.19 |  | 0.038 |  | 134.65 |  |  | 6.14
| к=1,2 | Автомобили бортовые | маш.-час | 0.19 |  | 0.038 |  | 95.53 |  |  | 4.3562
| к=1,2 | Установки для сварки ручной дуговой | маш.-час | 3.36 |  | 0.672 |  | 8.1 |  |  | 6.5318
|  | Итого эксплуатация машин: | [8 empty] | 17.028
Материалы
| 101-1627 | Сталь листовая толщиной 4-6 мм | т | 0.004 |  | 0.0008 |  | 17500 |  |  | 14
| 101-9852 | Краска | кг | 2 |  | 0.4 |  | 25 |  |  | 10
| 101-1924 | Электроды диаметром 4 мм | кг | 0.55 |  | 0.11 |  | 48 |  |  | 5.28
| 101-0813 | Сталь полосовая Ст3сп | т | 0.081 |  | 0.0162 |  | 14250 |  |  | 230.85
| 500-9031 | Скобы | 10 шт. | 1.5 |  | 0.3 |  | 132.36 |  |  | 39.708
| 500-9105 | Держатель светильника | 10 шт. | 13.4 |  | 2.68 |  | 42.6 |  |  | 114.168
| 101-9100 | Патроны для пристрелки | 10 шт. | 8.2 |  | 1.64 |  | 12 |  |  | 19.68
| 101-9109 | Дюбели для пристрелки | 10 шт. | 8.2 |  | 1.64 |  | 8 |  |  | 13.12
|  | Итого материалов: | [8 empty] | 446.806
Строительные работы (ГЭСН-2001), сб.№20 "Вентиляция и кондиционирование воздуха"
1 | 20-06-015-1 | Установка агрегатов вентиляторных производительностью: до 10 тыс. м3/час | 1 агрегат |  |  | 1
| к=1,15 | Затраты труда рабочих-монтажников (средний разряд работы-4) | чел.-час | 11.77 |  | 11.77 |  | 44.48 |  |  | 602.059
| к=1,15 | Затраты труда машинистов | чел.-час | 0.16 |  | 0.16 |  | 51.12 |  |  | 9.4061
Итого зарплата
Машины и механизмы
| к=1,15 | Краны на автомобильном ходу | маш.-час | 0.07 |  | 0.07 |  | 134.65 |  |  | 10.8393
| к=1,15 | Автомобили бортовые | маш.-час | 0.09 |  | 0.09 |  | 95.53 |  |  | 9.8874
| к=1,15 | Лебедки ручные | маш.-час | 2.7 |  | 2.7 |  | 16.64 |  |  | 51.6672
|  | Итого эксплуатация машин: | [8 empty] | 72.3939
Материалы
| 101-1977 | Болты анкерные | т | 0.0062 |  | 0.0062 |  | 21000 |  |  | 130.2
|  | Итого материалов: | [8 empty] | 130.2
1.1 |  | Вентилятор ВР-300-45-3,5 | шт. | 1 |  |  |  | 7900 |  |  | 7900
2 | 20-02-019-1 | Установка кронштейнов под вентиляционное оборудование | 100 кг |  |  | 0.2
| к=1,15 | Затраты труда рабочих-монтажников (средний разряд работы-3,6) | чел.-час | 6.02 |  | 1.204 |  | 42.42 |  |  | 58.7347
| к=1,15 | Затраты труда машинистов | чел.-час | 0.04 |  | 0.008 |  | 51.12 |  |  | 0.4703
Итого зарплата
Машины и механизмы
| к=1,15 | Автомобили бортовые | маш.-час | 0.04 |  | 0.008 |  | 95.53 |  |  | 0.87888
| к=1,15 | Установки для сварки ручной дуговой | маш.-час | 0.93 |  | 0.186 |  | 8.1 |  |  | 1.7326
| к=1,15 | Перфораторы электрические | маш.-час | 0.5 |  | 0.1 |  | 2.08 |  |  | 0.2392
|  | Итого эксплуатация машин: | [8 empty] | 2.8507
Материалы
| 300-1193 | Кронштейны и подставки под оборудование | кг | 100 |  | 20 |  | 35.9 |  |  | 718
| 101-1714 | Болты строительные с гайками и шайбами | т | 0.0007 |  | 0.00014 |  | 27400 |  |  | 3.836
| 101-1522 | Электроды диаметром 5 мм | т | 0.0008 |  | 0.00016 |  | 48000 |  |  | 7.68
| 402-9050 | Раствор цементный | м3 | 0.01 |  | 0.002 |  | 2000 |  |  | 4
|  | Итого материалов: | [8 empty] | 733.516
3 | 20-02-018-1 | Установка вставок гибких к радиальным вентиляторам | 1 м2 |  |  | 1
| к=1,15 | Затраты труда рабочих-монтажников (средний разряд работы-3,6) | чел.-час | 5.75 |  | 5.75 |  | 42.42 |  |  | 280.5023
| к=1,15 | Затраты труда машинистов | чел.-час | 0.01 |  | 0.01 |  | 51.12 |  |  | 0.58788
Итого зарплата
Машины и механизмы
| к=1,15 | Автомобили бортовые | маш.-час | 0.01 |  | 0.01 |  | 95.53 |  |  | 1.0986
|  | Итого эксплуатация машин: | [8 empty] | 1.0986
Материалы
| 300-9092 | Вставки гибкие | м2 | 1 |  | 1 |  | 480 |  |  | 480
| 101-1714 | Болты строительные с гайками и шайбами | т | 0.0002 |  | 0.0002 |  | 27400 |  |  | 5.48
| 101-1703 | Прокладки резиновые | кг | 0.08 |  | 0.08 |  | 64 |  |  | 5.12
|  | Итого материалов: | [8 empty] | 490.6
4 | 20-01-001-8 | Прокладка воздуховодов из листовой, оцинкованной стали 0, 7 мм, периметром до 800 мм | 100 м2 |  |  | 0.15
| к=1,15 | Затраты труда рабочих-монтажников (средний разряд работы-3,2) | чел.-час | 100.6 |  | 15.09 |  | 40.4 |  |  | 731.5632
| к=1,15 | Затраты труда машинистов | чел.-час | 0.85 |  | 0.1275 |  | 51.12 |  |  | 7.8214
Итого зарплата
Машины и механизмы
| к=1,15 | Автомобили бортовые | маш.-час | 0.49 |  | 0.0735 |  | 95.53 |  |  | 8.0747
| к=1,15 | Краны на автомобильном ходу | маш.-час | 0.36 |  | 0.054 |  | 134.65 |  |  | 8.3618
| к=1,15 | Установки для сварки ручной дуговой | маш.-час | 1.31 |  | 0.1965 |  | 8.1 |  |  | 1.8304
| к=1,15 | Лебедки электрические 19,62 кН (т) | маш.-час | 0.2 |  | 0.03 |  | 7.6 |  |  | 0.2622
| к=1,15 | Лебедки электрические 31,39 кН (т) | маш.-час | 15.79 |  | 2.3685 |  | 9.42 |  |  | 25.658
|  | Итого эксплуатация машин: | [8 empty] | 44.187
Материалы
| 101-0605 | Мастика герметизирующая | т | 0.00269 |  | 0.0004035 |  | 45000 |  |  | 18.1575
| 101-1714 | Болты строительные с гайками и шайбами | т | 0.008 |  | 0.0012 |  | 27400 |  |  | 32.88
| 101-1522 | Электроды диаметром 5 мм | т | 0.00033 |  | 4.95e-05 |  | 48000 |  |  | 2.376
| 101-0027 | Асбестовый шнур общего назначения | т | 0.0011 |  | 0.000165 |  | 48000 |  |  | 7.92
| 101-1703 | Прокладки резиновые | кг | 9.91 |  | 1.4865 |  | 64 |  |  | 95.136
|  | Итого материалов: | [8 empty] | 156.4695
4.1 |  | Воздуховоды D 200 мм | м2 | 4 |  |  |  | 413 |  |  | 1652
4.2 |  | Воздуховоды 150*150 мм | м2 | 4 |  |  |  | 620 |  |  | 2480
4.3 |  | Воздуховоды 170*170 мм | м2 | 4.6 |  |  |  | 760 |  |  | 3496
4.4 |  | Отвод D 200 мм | шт. | 1 |  |  |  | 288 |  |  | 288
4.5 |  | Отвод 150*150 мм | шт. | 1 |  |  |  | 185 |  |  | 185
4.6 |  | Отвод 170*170 мм | шт. | 2 |  |  |  | 203 |  |  | 406
4.7 |  | Диффузор 150*150-170*170 | шт. | 1 |  |  |  | 500 |  |  | 500
4.8 |  | Диффузор 150*150-250 | шт. | 1 |  |  |  | 580 |  |  | 580
4.9 |  | Диффузор 170*170-250 | шт. | 1 |  |  |  | 610 |  |  | 610
4.10 |  | Шибер 150*150 мм | шт. | 1 |  |  |  | 730 |  |  | 730
4.11 |  | Шибер 170*170 мм | шт. | 1 |  |  |  | 830 |  |  | 830
5 | 20-02-002-1 | Установка решеток жалюзийных | шт. |  |  | 2
| к=1,15 | Затраты труда рабочих-монтажников (средний разряд работы-3,4) | чел.-час | 1.46 |  | 2.92 |  | 41.39 |  |  | 138.9876
| к=1,15 | Затраты труда машинистов | чел.-час | 0.01 |  | 0.02 |  | 51.12 |  |  | 1.1758
Итого зарплата
Машины и механизмы
| к=1,15 | Автомобили бортовые | маш.-час | 0.01 |  | 0.02 |  | 95.53 |  |  | 2.1972
| к=1,15 | Установки для сварки ручной дуговой | маш.-час | 0.12 |  | 0.24 |  | 8.1 |  |  | 2.2356
| к=1,15 | Дрели электрические | маш.-час | 0.27 |  | 0.54 |  | 1.95 |  |  | 1.2109
|  | Итого эксплуатация машин: | [8 empty] | 5.6437
Материалы
| 101-1151 | Прокат для армирования ж/б конструкций | т | 0.00043 |  | 0.00086 |  | 18000 |  |  | 15.48
| 101-1522 | Электроды диаметром 5 мм | т | 0.00011 |  | 0.00022 |  | 48000 |  |  | 10.56
| 402-9050 | Раствор цементный | м3 | 0.0003 |  | 0.0006 |  | 2000 |  |  | 1.2
|  | Итого материалов: | [8 empty] | 27.24
5.1 |  | Решетка МВМ 125 | шт. | 2 |  |  |  | 48 |  |  | 96
6 | 20-02-011-1 | Установка зонтов над оборудованием | 1 м2 |  |  | 1.5
| к=1,15 | Затраты труда рабочих-монтажников (средний разряд работы-3,8) | чел.-час | 1 |  | 1.5 |  | 43.42 |  |  | 74.8995
| к=1,15 | Затраты труда машинистов | чел.-час | 0.04 |  | 0.06 |  | 51.12 |  |  | 3.5273
Итого зарплата
Машины и механизмы
| к=1,15 | Автомобили бортовые | маш.-час | 0.04 |  | 0.06 |  | 95.53 |  |  | 6.5916
| к=1,15 | Лебедки электрические 31,39 кН (т) | маш.-час | 0.21 |  | 0.315 |  | 9.42 |  |  | 3.4124
|  | Итого эксплуатация машин: | [8 empty] | 10.004
Материалы
| 101-1714 | Болты строительные с гайками и шайбами | т | 6e-05 |  | 9e-05 |  | 27400 |  |  | 2.466
| 101-1703 | Прокладки резиновые | кг | 0.551 |  | 0.8265 |  | 64 |  |  | 52.896
|  | Итого материалов: | [8 empty] | 55.362
6.1 |  | Зонт вытяжной | м2 | 1.5 |  |  |  | 2800 |  |  | 4200
6.2 |  | Крепления | кг | 2 |  |  |  | 132 |  |  | 264
7 | 20-02-012-1 | Установка дефлекторов диаметром патрубка: 280 мм | шт. |  |  | 1
| к=1,15*1,06 | Затраты труда рабочих-монтажников (средний разряд работы-3) | чел.-час | 2.92 |  | 2.92 |  | 39.5 |  |  | 140.5995
| к=1,15*1,06 | Затраты труда машинистов | чел.-час | 0.01 |  | 0.01 |  | 51.12 |  |  | 0.62315
Итого зарплата
Машины и механизмы
| к=1,15 | Автомобили бортовые | маш.-час | 0.01 |  | 0.01 |  | 95.53 |  |  | 1.0986
| к=1,15 | Лебедки электрические 31,39 кН (т) | маш.-час | 0.66 |  | 0.66 |  | 9.42 |  |  | 7.1498
|  | Итого эксплуатация машин: | [8 empty] | 8.2484
Материалы
| 101-1714 | Болты строительные с гайками и шайбами | т | 3e-05 |  | 3e-05 |  | 27400 |  |  | 0.822
| 101-0027 | Асбестовый шнур общего назначения | т | 5e-05 |  | 5e-05 |  | 48000 |  |  | 2.4
| 101-1703 | Прокладки резиновые | кг | 0.115 |  | 0.115 |  | 64 |  |  | 7.36
|  | Итого материалов: | [8 empty] | 10.582
7.1 |  | Дефлектор D280 | шт. | 1 |  |  |  | 350 |  |  | 350
Испытания и измерения.
№ п/п | Шифр и № позиции норматива | Наименование работ и затрат | Ед. изм. | Количество |  |  |  | Общая стоимость (руб)
|  |  |  | на единицу измерения |  | общее |  | единицы |  |  | общая
1 | 2 | 3 | 4 | 5 |  | 8 |  | 7 |  |  | 8
1 | ГЭСНп-2001 1-11-028-1 | Измерение сопротивления изоляции мегаомметром | 1 линия |  |  | 16 |  | 59.75 |  |  | 458.88
|  | Затраты труда пусконаладочного персонала К=1,2 | чел-час | 0.4 |  | 6.4
2 | ГЭСНп-2001 1-11-013-1 | Измерение полного сопротивления цепи фаза-нуль | 1 токопр. |  |  | 16 |  | 59.75 |  |  | 1720.8
|  | Затраты труда пусконаладочного персонала К=1,2 | чел-час | 1.5 |  | 24
3 | ГЭСНп-2001 1-11-011-1 | Измерение цепи между заземлителями и заземленными элементами | 100 точек |  |  | 0.37 |  | 59.75 |  |  | 424.464
|  | Затраты труда пусконаладочного персонала К=1,2 | чел-час | 16 |  | 5.92
4 | ГЭСНп-2001 1-11-023-1 | Снятие характеристик выключателя автоматического | 1 ед. |  |  | 16 |  | 59.75 |  |  | 2294.4
|  | Затраты труда пусконаладочного персонала К=1,2 | чел-час | 2 |  | 32
Наименование и значение множителей | [7 empty] | Значение |  |  | Прямые
ФОТ машинистов (ТЕРр 67-Электромонтажные работы) | [7 empty] | 5.73 |  |  | 1.444
ФОТ машинистов (ГЭСНм 08-Электромонтажные работы) | [7 empty] | 1 |  |  | 2707.626
ФОТ машинистов (ТЕР 46-Работы по реконструкции зданий и сооружений) | [7 empty] | 5.73 |  |  | 334.3455
ФОТ машинистов (ГЭСН 20-Вентиляция и кондиционирование воздуха) | [7 empty] | 1 |  |  | 23.6118
ФОТ рабочих (ТЕРр 67-Электромонтажные работы) | [7 empty] | 5.73 |  |  | 340.5052
ФОТ рабочих (ГЭСНм 08-Электромонтажные работы) | [7 empty] | 1 |  |  | 13695.474
ФОТ рабочих (ТЕР 46-Работы по реконструкции зданий и сооружений) | [7 empty] | 5.73 |  |  | 1188.7773
ФОТ рабочих (ГЭСН 20-Вентиляция и кондиционирование воздуха) | [7 empty] | 1 |  |  | 2027.3458
ФОТ пусконаладочного персонала (ГЭСНп-2001-01) | [7 empty] | 1 |  |  | 4898.544
Машины и механизмы (ТЕР) | [7 empty] | 2.98 |  |  | 2339.0702
Машины и механизмы (ГЭСНм) | [7 empty] | 2.98 |  |  | 8230.3786
Итого машины и механизмы | [10 empty] | 10569.4489
Материалы (ТЕР) | [7 empty] | 3.02 |  |  | 3.8656
Материалы (ГЭСНм) | [7 empty] | 1 |  |  | 21169.7168
Итого поматериалам | [10 empty] | 21173.5824
Итого по неучтенным материалам | [10 empty] | 83495.1893
ТЗР | [7 empty] | 5% |  |  | 4174.7595
Итого | [10 empty] | 141563.6263
Накладные расходы (ТЕРр67-Электромонтажные работы) | [7 empty] | 85%*0,94 |  |  | 273.2174
Сметная прибыль (ТЕРр67-Электромонтажные работы) | [7 empty] | 65% |  |  | 222.267
Накладные расходы (ГЭСНм08-Электромонтажные работы) | [7 empty] | 95%*0,94 |  |  | 14647.9683
Сметная прибыль (ГЭСНм08-Электромонтажные работы) | [7 empty] | 65% |  |  | 10662.015
Накладные расходы (ТЕР 46-Работы по реконструкции зданий и сооружений) | [7 empty] | 110%*0,94 |  |  | 1574.909
Сметная прибыль (ТЕР 46-Работы по реконструкции зданий и сооружений) | [7 empty] | 70% |  |  | 1066.186
Накладные расходы (ГЭСН 20-Вентиляция и кондиционирование воздуха) | [7 empty] | 128%*0,9*0,94 |  |  | 2220.941
Сметная прибыль (ГЭСН 20-Вентиляция и кондиционирование воздуха) | [7 empty] | 83%*0,85 |  |  | 1446.9506
Накладные расходы (ГЭСНп-2001-10-Пусконаладочные работы) | [7 empty] | 65%*0,94 |  |  | 2993.0104
Сметная прибыль (ГЭСНп-2001-10-Пусконаладочные работы) | [7 empty] | 40% |  |  | 1959.4176
Итого | [10 empty] | 178630.5085
Непредвиденные затраты | [7 empty] | 2% |  |  | 3572.6102
НДС 18 %: | [10 empty] | 32796.5614
Проектные работы* | [10 empty] | 35000
ВСЕГО ПО СМЕТЕ | [10 empty] | 249999.6801
Обоснование коэфициентов(влияние условий производства работ ):
К= 1,0 - МДС81-35.2004, Прил.1 Т.3 п.1(в существующих зданиях - ремонтно-строительные работы)
К=1,2 -- МДС81-35.2004, Прил.1 Т.2 п.1(в существующих зданиях - монтажные работы )
К=1,2 -- МДС81-35.2004, Прил.1 Т.4 п.1(в существующих зданиях - пусконаладочн. работы )
К=1,05-- ГЭСНм-2001,ТЧ-п.6(при высоте свыше 2 м.)
М.П. Исполнитель:
Note on B15: Tema: