## Локальная смета
" Утверждаю"
_____________________
ЛОКАЛЬНЫЙ СМЕТНЫЙ РАСЧЕТ №
(локальная смета)
| на | капитальный ремонт межкомнатных перегородок и полов квартиры №20 дома №71 по ул. Стефенсона
Основание:
Сметная стоимость руб.72 439
Средства на оплату труда руб.9227,2901
Составлен(а) в текущих (прогнозных) ценах по состоянию на 4кв._2006 г.
руб.
№ пп | Обоснование | Наименование работ и затрат | Ед. изм. | Кол. | Стоимость единицы |  |  | Общая стоимость
[5 empty] | Всего | Экспл. маш. | Мат-ы | Всего | в т.ч. оплата труда | Экспл. маш. | Мат-ы
[5 empty] | оплата труда | в т.ч. оплата труда |  |  |  | в т.ч. оплата труда
1 | 2 | 3 | 4 | 5 | 6 | 7 | 8 | 9 | 10 | 11 | 12
Раздел 1. Новый Раздел
1 | ТЕРр55-05-01 | Разборка кирпичных перегородок на отдельные кирпичи | 100 м2 перегородок | 0.2 | 1753.59 | 783.55 |  | 350.72 | 194.01 | 156.71
[5 empty] | 970.04 | 60.01 |  |  |  | 12
2 | ТЕРр56-09-02 | Демонтаж дверных коробок в каменных стенах с выломкой четвертей в кладке | 100 коробок | 0.04 | 3367.02 | 462.6 |  | 134.68 | 116.18 | 18.5
[5 empty] | 2904.42 | 35.45 |  |  |  | 1.42
3 | ТЕР10-04-010-03 | Устройство перегородок в жилых зданиях на однорядном металлическом каркасе с двухсторонней обшивкой гипсокартонными листами или гипсоволокнистыми плитами в один слой с изоляцией | 100 м2 перегородок за вычетом проемов | 0.2 | 9193.49 | 296.36 | 6771.29 | 1838.7 | 425.17 | 59.27 | 1354.26
| ОЗП*1,15; ЭМ*1,25; ЗПМ*1,25; ТЗ*1,15; ТЗМ*1,25 | Обоснования коэф-в: При ремонте и реконструкции зданий и сооружений работы, аналогичные технологическим процессам в новом строительстве (ОЗП*1,15; ЭМ*1,25) |  |  | 2125.83 | 8.14 |  |  |  | 1.63
4 | ТЕР10-01-039-03 | Установка блоков в наружных и внутренних дверных проемах в перегородках и деревянных нерубленых стенах площадью проема до 3 м2 | 100 м2 проемов | 0.072 | 4328.21 | 468.1 | 2905.26 | 311.63 | 68.75 | 33.7 | 209.18
| ОЗП*1,15; ЭМ*1,25; ЗПМ*1,25; ТЗ*1,15; ТЗМ*1,25 | Обоснования коэф-в: При ремонте и реконструкции зданий и сооружений работы, аналогичные технологическим процессам в новом строительстве (ОЗП*1,15; ЭМ*1,25) |  |  | 954.85
5 | ТЕРр65-04-04 | Демонтаж санитарных приборов ванн | 100 приборов | 0.01 | 2103.28 | 90.37 |  | 21.03 | 20.13 | 0.9
[5 empty] | 2012.91 | 23.49 |  |  |  | 0.23
6 | ТЕР17-01-001-01 | Установка ванн купальных прямых чугунных | 10 комплектов | 0.1 | 515.95 | 150.05 | 79.01 | 51.6 | 28.69 | 15.01 | 7.9
| ОЗП*1,15; ЭМ*1,25; ЗПМ*1,25; ТЗ*1,15; ТЗМ*1,25 | Обоснования коэф-в: При ремонте и реконструкции зданий и сооружений работы, аналогичные технологическим процессам в новом строительстве (ОЗП*1,15; ЭМ*1,25) |  |  | 286.89 | 8.86 |  |  |  | 0.89
7 | ТЕРр65-04-02 | Демонтаж санитарных приборов унитазов | 100 приборов | 0.01 | 448.54 | 9.96 |  | 4.49 | 4.39 | 0.1
[5 empty] | 438.58 | 2.59 |  |  |  | 0.03
8 | ТЕРр65-04-10 | Демонтаж санитарных приборов смывных бачков фаянсовых на унитазе | 100 приборов | 0.01 | 265.04 | 8.93 |  | 2.65 | 2.56 | 0.09
[5 empty] | 256.11 | 2.32 |  |  |  | 0.02
9 | ТЕР17-01-003-01 | Установка унитазов с бачком непосредственно присоединенным | 10 комплектов | 0.1 | 571.36 | 65.36 | 288.66 | 57.14 | 21.73 | 6.54 | 28.87
| ОЗП*1,15; ЭМ*1,25; ЗПМ*1,25; ТЗ*1,15; ТЗМ*1,25 | Обоснования коэф-в: При ремонте и реконструкции зданий и сооружений работы, аналогичные технологическим процессам в новом строительстве (ОЗП*1,15; ЭМ*1,25) |  |  | 217.34 | 3.39 |  |  |  | 0.34
10 | ТЕРр65-04-01 | Демонтаж санитарных приборов раковин | 100 приборов | 0.01 | 361.36 | 8.93 |  | 3.61 | 3.52 | 0.09
[5 empty] | 352.43 | 2.32 |  |  |  | 0.02
11 | ТЕР17-01-005-04 | Установка раковин | 10 комплектов | 0.1 | 198.02 | 24.61 | 93.29 | 19.8 | 8.01 | 2.46 | 9.33
| ОЗП*1,15; ЭМ*1,25; ЗПМ*1,25; ТЗ*1,15; ТЗМ*1,25 | Обоснования коэф-в: При ремонте и реконструкции зданий и сооружений работы, аналогичные технологическим процессам в новом строительстве (ОЗП*1,15; ЭМ*1,25) |  |  | 80.12 | 0.74 |  |  |  | 0.07
12 | ТЕРр57-02-03 | Разборка покрытий полов из керамических плиток в санузле | 100 м2 покрытий | 0.03 | 529.49 | 49.48 |  | 15.88 | 14.4 | 1.48
[5 empty] | 480.01 | 12.86 |  |  |  | 0.39
13 | ТЕРр51-03-02 | Изменение уровня пола в здании выемкой грунта с погрузкой в санузле | 100 м3 грунта | 0.004 | 4006.2 | 1.92 | 116.96 | 16.02 | 15.55 | 0.01 | 0.47
[5 empty] | 3887.32 | 0.18
14 | ТЕР11-01-002-01 | Устройство подстилающих слоев песчаных в санузле | 1 м3 подстилающего слоя | 0.3 | 153.43 | 23.36 | 106.34 | 46.03 | 7.12 | 7.01 | 31.9
[5 empty] | 23.73 | 2.32 |  |  |  | 0.7
15 | ТЕР11-01-001-02 | Уплотнение грунта щебнем в санузле | 100 м2 площади уплотнения | 0.03 | 895.84 | 93.04 | 743.03 | 26.88 | 1.79 | 2.79 | 22.29
| ОЗП*1,15; ЭМ*1,25; ЗПМ*1,25; ТЗ*1,15; ТЗМ*1,25 | Обоснования коэф-в: При ремонте и реконструкции зданий и сооружений работы, аналогичные технологическим процессам в новом строительстве (ОЗП*1,15; ЭМ*1,25) |  |  | 59.78 | 8.85 |  |  |  | 0.27
16 | ТЕР11-01-011-01 | Устройство стяжек цементных толщиной 20 мм | 100 м2 стяжки | 0.03 | 369.09 | 67.59 | 10.71 | 11.07 | 8.72 | 2.03 | 0.32
| ОЗП*1,15; ЭМ*1,25; ЗПМ*1,25; ТЗ*1,15; ТЗМ*1,25 | Обоснования коэф-в: При ремонте и реконструкции зданий и сооружений работы, аналогичные технологическим процессам в новом строительстве (ОЗП*1,15; ЭМ*1,25) |  |  | 290.79 | 13.43 |  |  |  | 0.4
17 | ТЕР11-01-011-02 | Устройство стяжек цементных на каждые 5 мм изменения толщины стяжки добавлять или исключать к норме 11-01-011-01 | 100 м2 стяжки | 0.03 | 130.9 | 98.9 |  | 3.93 | 0.96 | 2.97
| ПЗ*10; ОЗП*10; ЭМ*10; ЗПМ*10; МАТ*10; ТЗ*10; ТЗМ*10 | Обоснования коэф-в: коэффициент (ПЗ*10) |  |  | 32 | 17.8 |  |  |  | 0.53
18 | ТЕР11-01-004-01 | Устройство гидроизоляции оклеечной рулонными материалами на мастике битуминоль первый слой | 100 м2 изолируемой поверхности | 0.03 | 2914.21 | 409.84 | 2022.17 | 87.43 | 14.47 | 12.3 | 60.67
| ОЗП*1,15; ЭМ*1,25; ЗПМ*1,25; ТЗ*1,15; ТЗМ*1,25 | Обоснования коэф-в: При ремонте и реконструкции зданий и сооружений работы, аналогичные технологическим процессам в новом строительстве (ОЗП*1,15; ЭМ*1,25) |  |  | 482.21 | 4.13 |  |  |  | 0.12
19 | ТЕР11-01-027-02 | Устройство покрытий на цементном растворе из плиток керамических для полов многоцветных в санузле | 100 м2 покрытия | 0.03 | 12177.68 | 174.6 | 11031.96 | 365.33 | 29.13 | 5.24 | 330.96
| ОЗП*1,15; ЭМ*1,25; ЗПМ*1,25; ТЗ*1,15; ТЗМ*1,25 | Обоснования коэф-в: При ремонте и реконструкции зданий и сооружений работы, аналогичные технологическим процессам в новом строительстве (ОЗП*1,15; ЭМ*1,25) |  |  | 971.12 | 27.8 |  |  |  | 0.83
20 | ТЕР11-01-039-01 | Устройство плинтусов деревянных | 100 м плинтусов | 0.1 | 497.68 | 9.6 | 427.64 | 49.77 | 6.04 | 0.96 | 42.76
| ОЗП*1,15; ЭМ*1,25; ЗПМ*1,25; ТЗ*1,15; ТЗМ*1,25 | Обоснования коэф-в: При ремонте и реконструкции зданий и сооружений работы, аналогичные технологическим процессам в новом строительстве (ОЗП*1,15; ЭМ*1,25) |  |  | 60.44
21 | ТЕР11-01-012-01 | Укладка лаг по кирпичным столбикам | 100 м2 пола | 0.06 | 3647.05 | 74.61 | 3219.28 | 218.82 | 21.19 | 4.48 | 193.16
| ОЗП*1,15; ЭМ*1,25; ЗПМ*1,25; ТЗ*1,15; ТЗМ*1,25 | Обоснования коэф-в: При ремонте и реконструкции зданий и сооружений работы, аналогичные технологическим процессам в новом строительстве (ОЗП*1,15; ЭМ*1,25) |  |  | 353.15 | 1.35 |  |  |  | 0.08
22 | ТЕР11-01-033-01 | Устройство покрытий дощатых толщиной 28 мм в коридоре | 100 м2 покрытий | 0.06 | 6057.58 | 134.71 | 5443.14 | 363.45 | 28.78 | 8.08 | 326.59
| ОЗП*1,15; ЭМ*1,25; ЗПМ*1,25; ТЗ*1,15; ТЗМ*1,25 | Обоснования коэф-в: При ремонте и реконструкции зданий и сооружений работы, аналогичные технологическим процессам в новом строительстве (ОЗП*1,15; ЭМ*1,25) |  |  | 479.72 | 6.14 |  |  |  | 0.37
23 | ТЕРр62-17-04 | Окраска водоэмульсионными составами поверхностей потолков ранее окрашенных водоэмульсионной краской с расчисткой старой краски до 10 % | 100 м2 окрашиваемой поверхности | 0.32 | 1563.73 | 9.2 | 1372.87 | 500.39 | 58.13 | 2.94 | 439.32
[5 empty] | 181.66 | 1.43 |  |  |  | 0.46
24 | ТЕРр63-05-01 | Снятие обоев простых и улучшенных в жилой комнате,кухне,коридоре | 100 м2 очищаемой поверхности | 0.45 | 65.31 |  |  | 29.39 | 29.39
65.31
25 | ТЕРр65-02-01 | Разборка трубопроводов из чугунных канализационных труб диаметром 50 мм | 100 м трубопровода с фасонными частями | 0.02 | 474.03 | 5.5 |  | 9.48 | 9.37 | 0.11
[5 empty] | 468.53 | 1.43 |  |  |  | 0.03
26 | ТЕР16-04-001-01 | Прокладка трубопроводов канализации из полиэтиленовых труб высокой плотности диаметром 50 мм | 100 м трубопровода | 0.02 | 4719.35 | 16.4 | 4112.68 | 94.39 | 11.81 | 0.33 | 82.25
| ОЗП*1,15; ЭМ*1,25; ЗПМ*1,25; ТЗ*1,15; ТЗМ*1,25 | Обоснования коэф-в: При ремонте и реконструкции зданий и сооружений работы, аналогичные технологическим процессам в новом строительстве (ОЗП*1,15; ЭМ*1,25) |  |  | 590.27 | 0.25 |  |  |  | 0.01
27 | ТЕР16-07-004-01 | Врезки в действующие внутренние сети трубопроводов канализации диаметром 50 мм | 1 врезка | 1 | 128.81 | 1.2 | 71.92 | 128.81 | 55.69 | 1.2 | 71.92
| ОЗП*1,15; ЭМ*1,25; ЗПМ*1,25; ТЗ*1,15; ТЗМ*1,25 | Обоснования коэф-в: При ремонте и реконструкции зданий и сооружений работы, аналогичные технологическим процессам в новом строительстве (ОЗП*1,15; ЭМ*1,25) |  |  | 55.69
28 | ТЕРр65-01-01 | Разборка трубопроводов из водогазопроводных труб диаметром до 32 мм | 100 м трубопроводов | 0.1 | 271.97 | 7.96 | 32.13 | 27.2 | 23.19 | 0.8 | 3.21
[5 empty] | 231.88 | 0.89 |  |  |  | 0.09
29 | ТЕР16-04-002-02 | Прокладка трубопроводов водоснабжения из напорных полиэтиленовых труб низкого давления среднего типа наружным диаметром 25 мм | 100 м трубопровода | 0.05 | 3254.69 | 1244.59 | 635.14 | 162.73 | 68.75 | 62.23 | 31.76
| ОЗП*1,15; ЭМ*1,25; ЗПМ*1,25; ТЗ*1,15; ТЗМ*1,25 | Обоснования коэф-в: При ремонте и реконструкции зданий и сооружений работы, аналогичные технологическим процессам в новом строительстве (ОЗП*1,15; ЭМ*1,25) |  |  | 1374.96 | 105.99 |  |  |  | 5.3
30 | ТЕРр65-03-01 | Снятие кранов водоразборных или туалетных | 100 шт. арматуры | 0.02 | 39.5 | 0.34 |  | 0.79 | 0.78 | 0.01
[5 empty] | 39.16 | 0.09
31 | ТЕР16-05-001-01 | Установка вентилей на трубопроводах из стальных труб диаметром до 25 мм | 1 шт | 2 | 75.55 | 4.89 | 58.3 | 151.1 | 24.72 | 9.78 | 116.6
| ОЗП*1,15; ЭМ*1,25; ЗПМ*1,25; ТЗ*1,15; ТЗМ*1,25 | Обоснования коэф-в: При ремонте и реконструкции зданий и сооружений работы, аналогичные технологическим процессам в новом строительстве (ОЗП*1,15; ЭМ*1,25) |  |  | 12.36
Раздел 2. Новый Раздел
32 | ФЕР01-02-006-01 | Полив водой уплотняемого грунта в санузле | 1000 м3 уплотненного грунта | 0.003 | 1874.11 | 1530.1 | 244 | 5.62 | 0.3 | 4.59 | 0.73
[5 empty] | 100.01 | 161.36 |  |  |  | 0.48
33 | ФЕР15-04-025-03 | Улучшенная окраска масляными составами по дереву полов в коридоре | 100 м2 окрашиваемой поверхности | 0.06 | 1374.12 | 8.69 | 898.99 | 82.45 | 27.99 | 0.52 | 53.94
[5 empty] | 466.44 | 1.38 |  |  |  | 0.08
34 | ФЕР15-04-025-01 | Улучшенная окраска масляными составами по дереву стен в сан.узле | 100 м2 окрашиваемой поверхности | 0.17 | 1292.46 | 6.23 | 754.87 | 219.72 | 90.33 | 1.06 | 128.33
[5 empty] | 531.36 | 0.95 |  |  |  | 0.16
35 | ФЕР15-06-001-01 | Оклейка обоями стен по монолитной штукатурке и бетону простыми и средней плотности | 100 м2 оклеиваемой и обиваемой поверхности | 0.45 | 937.39 | 0.95 | 638.48 | 421.83 | 134.08 | 0.43 | 287.32
[5 empty] | 297.96 | 0.21 |  |  |  | 0.09
36 | ФЕР15-06-001-04 | Оклейка обоями стен по гипсобетонным поверхностям простыми и средней плотности | 100 м2 оклеиваемой и обиваемой поверхности | 0.25 | 807.24 | 0.95 | 561.4 | 201.81 | 61.22 | 0.24 | 140.35
[5 empty] | 244.89 | 0.21 |  |  |  | 0.05
Раздел 3. Стоимость ресурсов в текущих ценах
37 | 101-9165 | Листы гипсокартонные толщиной 14 мм или плиты гипсоволокнистые толщиной 10 мм | м2 | 50.4 | 56 |  | 56 | 2822.4 |  |  | 2822.4
38 | 203-9057 | Блоки дверные | м2 | 7.2 | 1300 |  | 1300 | 9360 |  |  | 9360
39 | 300-9400 | Ванна | компл | 1 | 7230 |  | 7230 | 7230 |  |  | 7230
40 | 300-9400 | Унитаз с бачком | компл | 1 | 2200 |  | 2200 | 2200 |  |  | 2200
41 | 300-9400 | Раковина | компл | 1 | 1300 |  | 1300 | 1300 |  |  | 1300
42 | 402-9071 | Раствор готовый кладочный тяжелый цементный | м3 | 0.0612 | 2600 |  | 2600 | 159.12 |  |  | 159.12
43 | 402-9071 | Раствор готовый кладочный тяжелый цементный | м3 | 0.153 | 2600 |  | 2600 | 397.8 |  |  | 397.8
44 | 300-9240 | Крепления | кг | 0.5 | 60.7 |  | 60.7 | 30.35 |  |  | 30.35
45 | 103-9140 | Арматура муфтовая (вентеля) | шт | 2 | 50 |  | 50 | 100 |  |  | 100
46 |  | Вывоз мусора | т | 0.59 | 88.2 |  | 88.2 | 52.04 |  |  | 52.04
Итого прямые затраты по смете | [7 empty] | 29688.08 | 1637.04 | 424.96 | 27626.1
27.09
к-т к ТЕР ОЗП=5,95,ЭМ=3,08,ЗПМ=5,95,МАТ=3,4 | [7 empty] | 15163.49 | 6232.94 | 865.32 | 8065.22
127.76
к-т к ФЕР ОЗП=4,82,ЭМ=3,26,ЗПМ=4,82,МАТ=3,37 | [7 empty] | 2661.92 | 1199.17 | 15.46 | 1447.29
3.29
ИТОГО | [7 empty] | 47513.49 | 9069.16 | 1305.74 | 37138.61
158.13
Итого материалы | [7 empty] | 37138.61 |  |  | 37138.61
Итого маш. и мех-мы | [7 empty] | 1305.74 |  | 1305.74
Итого ФОТ | [7 empty] | 9227.29 | 9069.16
158.13
Накладные расходы | [7 empty] | 8584.32
89,00%*0,94 ФОТ (от 1 225,76) | [7 empty] | 1025.47
82,00%*0,94 ФОТ (от 699,72) | [7 empty] | 539.34
118,00%*0,846 ФОТ (от 2 948,52) | [7 empty] | 2943.45
128,00%*0,846 ФОТ (от 1 344,76) | [7 empty] | 1456.21
80,00%*0,94 ФОТ (от 436,61) | [7 empty] | 328.33
75,00%*0,94 ФОТ (от 92,52) | [7 empty] | 65.23
123,00%*0,846 ФОТ (от 722,92) | [7 empty] | 752.26
77,00%*0,94 ФОТ (от 174,87) | [7 empty] | 126.57
95,00%*0,846 ФОТ (от 3,76) | [7 empty] | 3.02
105,00%*0,846 ФОТ (от 1 513,48) | [7 empty] | 1344.42
Сметная прибыль | [7 empty] | 5291.46
65,00% ФОТ (от 1 225,76) | [7 empty] | 796.74
62,00% ФОТ (от 699,72) | [7 empty] | 433.83
63,00%*0,85 ФОТ (от 2 948,52) | [7 empty] | 1578.93
83,00%*0,85 ФОТ (от 1 344,76) | [7 empty] | 948.73
68,00% ФОТ (от 88,00) | [7 empty] | 59.84
45,00% ФОТ (от 92,52) | [7 empty] | 41.64
75,00%*0,85 ФОТ (от 722,92) | [7 empty] | 460.86
50,00% ФОТ (от 523,48) | [7 empty] | 261.74
50,00%*0,85 ФОТ (от 3,76) | [7 empty] | 1.6
55,00%*0,85 ФОТ (от 1 513,48) | [7 empty] | 707.55
ИТОГО ПО СМЕТЕ | [7 empty] | 61389.27
НДС 18% | [7 empty] | 11050.07
ВСЕГО ПО СМЕТЕ | [7 empty] | 72439.34
Составил
Проверил