## Локальная смета
СОГЛАСОВАНО: | [9 empty] | УТВЕРЖДАЮ:
_____________________________ | [9 empty] | _____________________________
" _____ " ________________ 200_ г. | [9 empty] | "______ " _______________200_ г.
ШКОЛА 65
(наименование стройки)
ЛОКАЛЬНЫЙ СМЕТНЫЙ РАСЧЕТ № 1
(локальная смета)
на | САНТЕХНИЧЕСКИЕ РАБОТЫ
(наименование работ и затрат, наименование объекта)
Основание: чертежи №
| Сметная стоимость |  |  |  | 100.0154 | тыс. руб
| Средства на оплату труда |  |  |  | 16.3214 | тыс. руб
Составлен(а) в текущих (прогнозных) ценах по состоянию на 4 КВ. 2006 г.
№ пп | Шифр и номер позиции норматива | Наименование работ и затрат, единица измерения | Количество | Стоимость единицы, руб. |  |  | Общая стоимость, руб. |  |  |  | Затраты труда рабочих, чел.-ч, не занятых обслуживанием машин
|  |  |  | всего | эксплуатации машин | материалы | Всего | оплаты труда | эксплуатация машин | материалы
|  |  |  | оплаты труда | в т.ч. оплаты труда |  |  |  | в т.ч. оплаты труда |  | на единицу | всего
1 | 2 | 3 | 4 | 5 | 6 | 7 | 8 | 9 | 10 | 11 | 12 | 13
Раздел 1. Новый Раздел
1 | ТЕРр57-02-03 | Разборка покрытий полов: из керамических плиток (100 м2 покрытий) | 0.12 | 529,49 480,01 | 49,48 12,86 |  | 63.54 | 57.6 | 5,94 1,54 |  | 69.87 | 8.3844
2 | ТЕР46-04-003-07 | Разборка бетонных конструкций объемом более 1 м3 при помощи отбойных молотков из бетона марки: 150 (1 м3) | 0.75 | 1375,79 147,77 | 1228,02 79,95 |  | 1031.84 | 110.83 | 921,01 59,96 |  | 21.51 | 16.1325
3 | ТЕРр65-02-01 | Разборка трубопроводов из чугунных канализационных труб диаметром: 50 мм (100 м трубопровода с фасонными частями) | 0.32 | 474,03 468,53 | 5,5 1,43 |  | 151.69 | 149.93 | 1,76 0,46 |  | 68.8 | 22.016
4 | ТЕР16-04-001-01 | Прокладка трубопроводов канализации из полиэтиленовых труб высокой плотности диаметром: 50 мм (100 м трубопровода) | 0.48 | 4639,08 513,28 | 13,12 0,20 | 4112.68 | 2226.76 | 246.37 | 6,3 0,10 | 1974.09 | 64.24 | 30.8352
5 | ТЕР16-07-004-01 | Врезки в действующие внутренние сети трубопроводов канализации диаметром: 50 мм (1 врезка) | 4 | 121,31 48,43 | 0.96 | 71.92 | 485.24 | 193.72 | 3.84 | 287.68 | 7.05 | 28.2
6 | ТЕРр65-06-01 | Смена санитарных приборов: трапов диаметром до 50 мм (100 приборов) | 0.02 | 14066,87 701,76 | 43,03 5,89 | 13322.08 | 281.34 | 14.04 | 0,86 0,12 | 266.44 | 96 | 1.92
7 | ТЕР11-01-002-01 | Устройство подстилающих слоев: песчаных (1 м3 подстилающего слоя) | 0.6 | 153,43 23,73 | 23,36 2,32 | 106.34 | 92.06 | 14.24 | 14,02 1,39 | 63.8 | 3.41 | 2.046
8 | ТЕРр57-10-03 | Заделка выбоин в полах цементных площадью до: 1,0 м2 (100 мест) | 0.04 | 2369,89 853,46 | 119,13 12,32 | 1397.3 | 94.8 | 34.14 | 4,77 0,49 | 55.89 | 124.23 | 4.9692
9 | ТЕР11-01-027-03 | Устройство покрытий на цементном растворе из плиток: керамических для полов одноцветных с красителем (100 м2 покрытия) | 0.12 | 7936,09 844,45 | 139,68 22,24 | 6951.96 | 952.33 | 101.33 | 16,76 2,67 | 834.24 | 119.78 | 14.3736
10 | 101-0256 | Плитки керамические (м2) | 12 | 68 |  | 68 | 816 |  |  | 816
11 | ТЕРр65-10-01 | Очистка канализационной сети внутренней (100 м трубопровода) Коэф-ты к позиции: Новый коэффициент МАТ=0,055 | 0.28 | 4311,23 211,88 | 0,96 0,09 | 4098.39 | 1207.14 | 59.33 | 0,27 0,03 | 1147.54 | 32.2 | 9.016
12 | ТЕРр65-06-10 | Смена санитарных приборов гибких подводок (100 приборов) | 0.06 | 2443,56 383,04 | 6,52 0,89 | 2054 | 146.61 | 22.98 | 0,39 0,05 | 123.24 | 52.4 | 3.144
13 | ТЕР16-03-002-01 | Прокладка трубопроводов водоснабжения из многослойных металл-полимерных труб диаметром: 15 мм (100 м трубопровода) | 0.71 | 5313,34 881,44 | 126,7 0,72 | 4305.2 | 3772.47 | 625.82 | 89,96 0,51 | 3056.69 | 112 | 79.52
14 | 300-9910 | Фасонные и соединительные части к многослойным металл-полимерным трубам /комбинированные/ (шт) | 46 | 9 |  | 9 | 414 |  |  | 414
15 | ТЕРр65-06-15 | Смена санитарных приборов: моек на 1 отделение (100 приборов) | 0.06 | 2845,32 2393,29 | 91,26 12,50 | 360.77 | 170.72 | 143.6 | 5,48 0,75 | 21.64 | 327.4 | 19.644
16 | 300-9400 | Санитарные приборы (компл) | 6 | 128 |  | 128 | 768 |  |  | 768
17 | ТЕРр65-06-03 | Смена санитарных приборов: сифонов (100 приборов) | 0.12 | 4093,26 557,75 | 17,91 2,41 | 3517.6 | 491.19 | 66.93 | 2,15 0,29 | 422.11 | 76.3 | 9.156
18 | ТЕРр65-05-07 | Смена арматуры смесителей: без душевой сетки (100 шт.) | 0.04 | 1629,98 1462,00 | 8,64 0,80 | 159.34 | 65.2 | 58.48 | 0,35 0,03 | 6.37 | 200 | 8
19 | 300-9450 | Смесители (шт) | 4 | 140 |  | 140 | 560 |  |  | 560
Итого прямые затраты по смете в ценах 2001г. | [6 empty] | 13790.93 | 1899.34 | 1073,86 68,39 | 10817.73 |  | 257.36
Итого прямые затраты по смете с учетом коэффициентов к итогам | [6 empty] | 56096.15 | 15907.56 | 3408,30 413,89 | 36780.29 |  | 257.36
Накладные расходы | [6 empty] | 16321.57
Сметная прибыль | [6 empty] | 10679.19
Итоги по смете:
Полы (ремонтно-строительные):
Итого Поз. 1, 8 | [6 empty] | 158.34 | 91.74 | 10,71 2,03 | 55.89 |  | 13.35
Всего с учетом "Стесненные условия к ТЕРр ОЗП=1,2" | [6 empty] | 176.69 | 110.09 | 10,71 2,03 | 55.89 |  | 13.35
Всего с учетом "Переход в цены 4кв. 2006г. ОЗП=5,95; ЭМ=3,08; ЗПМ=5,95; МАТ=3,4" | [6 empty] | 878.06 | 655.04 | 32,99 12,08 | 190.03 |  | 13.35
Накладные расходы 80%*0,94 ФОТ (от 667,12) | [6 empty] | 501.67
Сметная прибыль 68% ФОТ (от 667,12) | [6 empty] | 453.64
Итого c накладными и см. прибылью | [6 empty] | 1833.37 |  |  |  |  | 13.35
Работы по реконструкции зданий и сооружений (усиление и замена существующих конструкций, разборка и возведение отдельных конструктивных элементов):
Итого Поз. 2 | [6 empty] | 1031.84 | 110.83 | 921,01 59,96 |  |  | 16.13
Всего с учетом "Переход в цены 4кв. 2006г. ОЗП=5,95; ЭМ=3,08; ЗПМ=5,95; МАТ=3,4" | [6 empty] | 3496.15 | 659.44 | 2836,71 356,76 |  |  | 16.13
Накладные расходы 110%*0,846 ФОТ (от 1 016,20) | [6 empty] | 945.68
Сметная прибыль 70%*0,85 ФОТ (от 1 016,20) | [6 empty] | 604.64
Итого c накладными и см. прибылью | [6 empty] | 5046.47 |  |  |  |  | 16.13
Внутренние санитарно-технические работы: демонтаж и разборка (ремонтно-строительные):
Итого Поз. 3 | [6 empty] | 151.69 | 149.93 | 1,76 0,46 |  |  | 22.02
Всего с учетом "Стесненные условия к ТЕРр ОЗП=1,2" | [6 empty] | 181.68 | 179.92 | 1,76 0,46 |  |  | 22.02
Всего с учетом "Переход в цены 4кв. 2006г. ОЗП=5,95; ЭМ=3,08; ЗПМ=5,95; МАТ=3,4" | [6 empty] | 1075.94 | 1070.52 | 5,42 2,74 |  |  | 22.02
Накладные расходы 74%*0,94 ФОТ (от 1 073,26) | [6 empty] | 746.56
Сметная прибыль 50% ФОТ (от 1 073,26) | [6 empty] | 536.63
Итого c накладными и см. прибылью | [6 empty] | 2359.13 |  |  |  |  | 22.02
Сантехнические работы - внутренние (трубопроводы, водопровод, канализация, отопление, газоснабжение, вентиляция и кондиционирование воздуха):
Итоги по Поз. 14 НР 128% ФОТ; СП 83% ФОТ
Итого Поз. 14 | [6 empty] | 414 |  |  | 414
Всего с учетом "К ТЕР ОЗП=1,15; ЭМ=1,25; ЗПМ=1,25" | [6 empty] | 414 |  |  | 414
Всего с учетом "Стесненные условия к ТЕР ОЗП=1,35" | [6 empty] | 414 |  |  | 414
Всего с учетом "Переход в цены 4кв. 2006г. ОЗП=5,95; ЭМ=3,08; ЗПМ=5,95; МАТ=3,4" | [6 empty] | 1407.6 |  |  | 1407.6
Накладные расходы 128% ФОТ (от 0,00)
Сметная прибыль 83% ФОТ (от 0,00)
Итого c накладными и см. прибылью | [6 empty] | 1407.6
Итоги по Поз. 4-5, 13 НР 128%*0,846 ФОТ; СП 83%*0,85 ФОТ
Итого Поз. 4-5, 13 | [6 empty] | 6484.47 | 1065.91 | 100,10 0,61 | 5318.46 |  | 138.56
Всего с учетом "К ТЕР ОЗП=1,15; ЭМ=1,25; ЗПМ=1,25" | [6 empty] | 6669.39 | 1225.8 | 125,13 0,76 | 5318.46 |  | 138.56
Всего с учетом "Стесненные условия к ТЕР ОЗП=1,35" | [6 empty] | 7098.42 | 1654.83 | 125,13 0,76 | 5318.46 |  | 138.56
Всего с учетом "Переход в цены 4кв. 2006г. ОЗП=5,95; ЭМ=3,08; ЗПМ=5,95; МАТ=3,4" | [6 empty] | 28314.4 | 9846.24 | 385,40 4,52 | 18082.76 |  | 138.56
Накладные расходы 128%*0,846 ФОТ (от 9 850,76) | [6 empty] | 10667.39
Сметная прибыль 83%*0,85 ФОТ (от 9 850,76) | [6 empty] | 6949.71
Итого c накладными и см. прибылью | [6 empty] | 45931.5 |  |  |  |  | 138.56
Итого | [6 empty] | 47339.1 |  |  |  |  | 138.56
Внутренние санитарно-технические работы: смена труб (ремонтно-строительные):
Итоги по Поз. 16, 19 НР 103% ФОТ; СП 60% ФОТ
Итого Поз. 16, 19 | [6 empty] | 1328 |  |  | 1328
Всего с учетом "Стесненные условия к ТЕРр ОЗП=1,2" | [6 empty] | 1328 |  |  | 1328
Всего с учетом "Переход в цены 4кв. 2006г. ОЗП=5,95; ЭМ=3,08; ЗПМ=5,95; МАТ=3,4" | [6 empty] | 4515.2 |  |  | 4515.2
Накладные расходы 103% ФОТ (от 0,00)
Сметная прибыль 60% ФОТ (от 0,00)
Итого c накладными и см. прибылью | [6 empty] | 4515.2
Итоги по Поз. 6, 12, 17-18 НР 103%*0,94 ФОТ; СП 60% ФОТ
Итого Поз. 6, 12, 17-18 | [6 empty] | 984.34 | 162.43 | 3,75 0,49 | 818.16 |  | 22.22
Всего с учетом "Стесненные условия к ТЕРр ОЗП=1,2" | [6 empty] | 1016.83 | 194.92 | 3,75 0,49 | 818.16 |  | 22.22
Всего с учетом "Переход в цены 4кв. 2006г. ОЗП=5,95; ЭМ=3,08; ЗПМ=5,95; МАТ=3,4" | [6 empty] | 3953.06 | 1159.77 | 11,55 2,92 | 2781.74 |  | 22.22
Накладные расходы 103%*0,94 ФОТ (от 1 162,69) | [6 empty] | 1125.72
Сметная прибыль 60% ФОТ (от 1 162,69) | [6 empty] | 697.61
Итого c накладными и см. прибылью | [6 empty] | 5776.39 |  |  |  |  | 22.22
Итоги по Поз. 15 НР 103%*0,846 ФОТ; СП 60%*0,85 ФОТ
Итого Поз. 15 | [6 empty] | 170.72 | 143.6 | 5,48 0,75 | 21.64 |  | 19.64
Всего с учетом "Стесненные условия к ТЕРр ОЗП=1,2" | [6 empty] | 199.44 | 172.32 | 5,48 0,75 | 21.64 |  | 19.64
Всего с учетом "Переход в цены 4кв. 2006г. ОЗП=5,95; ЭМ=3,08; ЗПМ=5,95; МАТ=3,4" | [6 empty] | 1115.76 | 1025.3 | 16,88 4,46 | 73.58 |  | 19.64
Накладные расходы 103%*0,846 ФОТ (от 1 029,76) | [6 empty] | 897.33
Сметная прибыль 60%*0,85 ФОТ (от 1 029,76) | [6 empty] | 525.18
Итого c накладными и см. прибылью | [6 empty] | 2538.27 |  |  |  |  | 19.64
Итого | [6 empty] | 12829.86 |  |  |  |  | 41.86
Полы:
Итого Поз. 7, 9 | [6 empty] | 1044.39 | 115.57 | 30,78 4,06 | 898.04 |  | 16.42
Всего с учетом "К ТЕР ОЗП=1,15; ЭМ=1,25; ЗПМ=1,25" | [6 empty] | 1069.43 | 132.91 | 38,48 5,08 | 898.04 |  | 16.42
Всего с учетом "Стесненные условия к ТЕР ОЗП=1,35" | [6 empty] | 1115.95 | 179.43 | 38,48 5,08 | 898.04 |  | 16.42
Всего с учетом "Переход в цены 4кв. 2006г. ОЗП=5,95; ЭМ=3,08; ЗПМ=5,95; МАТ=3,4" | [6 empty] | 4239.47 | 1067.61 | 118,52 30,23 | 3053.34 |  | 16.42
Накладные расходы 123%*0,846 ФОТ (от 1 097,84) | [6 empty] | 1142.41
Сметная прибыль 75%*0,85 ФОТ (от 1 097,84) | [6 empty] | 699.87
Итого c накладными и см. прибылью | [6 empty] | 6081.75 |  |  |  |  | 16.42
Стекольные, обойные и облицовочные работы (ремонтно-строительные):
Итого Поз. 10 | [6 empty] | 816 |  |  | 816
Всего с учетом "Стесненные условия к ТЕРр ОЗП=1,2" | [6 empty] | 816 |  |  | 816
Всего с учетом "Переход в цены 4кв. 2006г. ОЗП=5,95; ЭМ=3,08; ЗПМ=5,95; МАТ=3,4" | [6 empty] | 2774.4 |  |  | 2774.4
Накладные расходы 77% ФОТ (от 0,00)
Сметная прибыль 50% ФОТ (от 0,00)
Итого c накладными и см. прибылью | [6 empty] | 2774.4
Наружные инженерные сети: разборка, очистка (ремонтно-строительные):
Итого Поз. 11 | [6 empty] | 1207.14 | 59.33 | 0,27 0,03 | 1147.54 |  | 9.02
Всего с учетом "Стесненные условия к ТЕРр ОЗП=1,2" | [6 empty] | 1219.01 | 71.2 | 0,27 0,03 | 1147.54 |  | 9.02
Всего с учетом "Переход в цены 4кв. 2006г. ОЗП=5,95; ЭМ=3,08; ЗПМ=5,95; МАТ=3,4" | [6 empty] | 4326.11 | 423.64 | 0,83 0,18 | 3901.64 |  | 9.02
Накладные расходы 74%*0,94 ФОТ (от 423,82) | [6 empty] | 294.81
Сметная прибыль 50% ФОТ (от 423,82) | [6 empty] | 211.91
Итого c накладными и см. прибылью | [6 empty] | 4832.83 |  |  |  |  | 9.02
Итого | [6 empty] | 83096.91 |  |  |  |  | 257.36
В том числе:
Материалы | [6 empty] | 36780.29
Машины и механизмы | [6 empty] | 3408.3
ФОТ | [6 empty] | 16321.45
Накладные расходы | [6 empty] | 16321.57
Сметная прибыль | [6 empty] | 10679.19
Временные 0
Итого | [6 empty] | 83096.91
Непредвиденные затраты 2% | [6 empty] | 1661.94
Итого с непредвиденными | [6 empty] | 84758.85
НДС 18% | [6 empty] | 15256.59
ВСЕГО по смете | [6 empty] | 100015.44 |  |  |  |  | 257.36
Составил
Проверил