## Локальная смета
СОГЛАСОВАНО: | [9 empty] | УТВЕРЖДАЮ:
_____________________________ | [9 empty] | _____________________________
" _____ " ________________ 200_ г. | [9 empty] | "______ " _______________200_ г.
ШКОЛА 54
(наименование стройки)
ЛОКАЛЬНЫЙ СМЕТНЫЙ РАСЧЕТ № 1
(локальная смета)
на | ОБЩЕСТРОИТЕЛЬНЫЕ РАБОТЫ
(наименование работ и затрат, наименование объекта)
Основание: чертежи №
| Сметная стоимость |  |  |  | 184.3956 | тыс. руб
| Средства на оплату труда |  |  |  | 32.1705 | тыс. руб
Составлен(а) в текущих (прогнозных) ценах по состоянию на 4 КВ. 2006 г.
№ пп | Шифр и номер позиции норматива | Наименование работ и затрат, единица измерения | Количество | Стоимость единицы, руб. |  |  | Общая стоимость, руб. |  |  |  | Затраты труда рабочих, чел.-ч, не занятых обслуживанием машин
|  |  |  | всего | эксплуатации машин | материалы | Всего | оплаты труда | эксплуатация машин | материалы
|  |  |  | оплаты труда | в т.ч. оплаты труда |  |  |  | в т.ч. оплаты труда |  | на единицу | всего
1 | 2 | 3 | 4 | 5 | 6 | 7 | 8 | 9 | 10 | 11 | 12 | 13
Раздел 1. Новый Раздел
1 | ТЕРр54-03-02 | Разборка подшивки потолков из плиток ПВХ (100 м2 подшивки) | 0.82 | 95,97 92,88 | 3,09 0,80 |  | 78.7 | 76.17 | 2,53 0,66 |  | 14.79 | 12.1278
2 | ТЕРр54-03-03 | Разборка подшивки потолков: оштукатуренной (100 м2 подшивки) | 0.82 | 666,94 539,12 | 127,82 33,22 |  | 546.89 | 442.08 | 104,81 27,24 |  | 79.87 | 65.4934
3 | ЭСН 15-01-052-4 | Устройство подвесных потолков с подшивкой ГКЛ по одноуровневому каркасу (100м2 потолков) | 0.82 | 8790,61 1583,27 | 286,62 7,98 | 6920.72 | 7208.3 | 1298.28 | 235,03 6,54 | 5674.99
4 | ТЕР15-04-005-06 | Окраска поливинилацетатными водоэмульсионными составами улучшенная по сборным конструкциям, подготовленным под окраску потолков (100 м2 окрашиваемой поверхности) | 0.82 | 1314,44 206,49 | 9,94 1,71 | 1098.01 | 1077.84 | 169.32 | 8,15 1,40 | 900.37 | 28.6 | 23.452
5 | ТЕР15-04-005-03 | Окраска поливинилацетатными водоэмульсионными составами улучшенная по штукатурке стен (100 м2 окрашиваемой поверхности) | 0.64 | 1536,07 309,74 | 15,09 2,62 | 1211.24 | 983.08 | 198.23 | 9,66 1,68 | 775.19 | 42.9 | 27.456
6 | ТЕРр62-08-02 | Обработка поверхности потолков грунтом глубокого проникновения (100 м2 окрашиваемой поверхности) | 0.48 | 749,5 374,45 | 9,2 1,43 | 365.85 | 359.76 | 179.74 | 4,42 0,69 | 175.6 | 53.8 | 25.824
7 | 101-9840 | Грунт глубокого проникновения (т) | 0.008 | 8200 |  | 8200 | 65.6 |  |  | 65.6
8 | ТЕРр61-02-07 | Ремонт штукатурки внутренних стен по камню и бетону цементно-известковым раствором, площадью отдельных мест до 1 м2 толщиной слоя до 20 мм (100 м2 отремонтированной поверхности) | 0.06 | 3054,27 1628,14 | 23,02 5,98 | 1403.11 | 183.26 | 97.69 | 1,38 0,36 | 84.19 | 228.35 | 13.701
9 | ТЕРр62-10-06 | Улучшенная масляная окраска ранее окрашенных дверей за 2 раза с расчисткой старой краски более 35 % (100 м2 окрашиваемой поверхности) | 0.08 | 1135,71 666,49 | 9,2 1,43 | 460.02 | 90.86 | 53.32 | 0,74 0,11 | 36.8 | 95.76 | 7.6608
10 | 101-9840 | Краски масляные готовые к применению для внутренних работ (т) | 0.0019 | 16400 |  | 16400 | 31.16 |  |  | 31.16
11 | ТЕРр62-09-06 | Улучшенная масляная окраска ранее окрашенных окон за 2 раза с расчисткой старой краски более 35 % (100 м2 окрашиваемой поверхности) | 0.12 | 1416,95 979,27 | 9,2 1,43 | 428.48 | 170.03 | 117.51 | 1,1 0,17 | 51.42 | 140.7 | 16.884
12 | 101-9840 | Краски масляные готовые к применению для внутренних работ (т) | 0.003 | 16400 |  | 16400 | 49.2 |  |  | 49.2
13 | ТЕРр62-32-02 | Окраска масляными составами ранее окрашенных поверхностей стальных и чугунных труб: стальных за 2 раза (100 м2 окрашиваемой поверхности) | 0.08 | 679 524,71 | 0,96 0,09 | 153.33 | 54.32 | 41.98 | 0,08 0,01 | 12.26 | 80.6 | 6.448
14 | 101-9840 | Краски масляные готовые к применению для внутренних работ (т) | 0.0013 | 16400 |  | 16400 | 21.32 |  |  | 21.32
15 | ТЕР15-04-005-04 | Окраска поливинилацетатными водоэмульсионными составами улучшенная по штукатурке потолков (100 м2 окрашиваемой поверхности) | 0.48 | 1727,85 389,16 | 16,05 2,78 | 1322.64 | 829.37 | 186.8 | 7,7 1,33 | 634.87 | 53.9 | 25.872
16 | ТЕРр63-07-05 | Разборка облицовки стен из плит и плиток керамических глазурованных плиток (100 м2 поверхности облицовки) | 0.32 | 674,32 471,06 | 203,26 17,77 |  | 215.78 | 150.74 | 65,04 5,69 |  | 74.3 | 23.776
17 | ТЕРр57-02-03 | Разборка покрытий полов: из керамических плиток (100 м2 покрытий) | 0.48 | 529,49 480,01 | 49,48 12,86 |  | 254.16 | 230.41 | 23,75 6,17 |  | 69.87 | 33.5376
18 | ТЕР11-01-027-03 | Устройство покрытий на цементном растворе из плиток: керамических для полов одноцветных с красителем (100 м2 покрытия) | 0.48 | 7936,09 844,45 | 139,68 22,24 | 6951.96 | 3809.32 | 405.34 | 67,05 10,68 | 3336.93 | 119.78 | 57.4944
19 | 101-0256 | Плитки керамические (м2) | 48 | 112 |  | 112 | 5376 |  |  | 5376
20 | ТЕР15-01-019-02 | Гладкая облицовка стен, столбов, пилястр и откосов (без карнизных, плинтусных и угловых плиток) без установки плиток туалетного гарнитура на цементном растворе по дереву (100 м2 поверхности облицовки) | 0.32 | 6616,49 1876,62 | 46,95 10,80 | 4692.92 | 2117.28 | 600.52 | 15,02 3,46 | 1501.74 | 259.92 | 83.1744
21 | 101-0256 | Плитки керамические (м2) | 32 | 98 |  | 98 | 3136 |  |  | 3136
Итого прямые затраты по смете в ценах 2001г. | [6 empty] | 26658.23 | 4248.13 | 546,46 66,19 | 21863.64 |  | 422.9
Итого прямые затраты по смете с учетом коэффициентов к итогам | [6 empty] | 108022.66 | 31739.38 | 1946,90 431,14 | 74336.38 |  | 422.9
Накладные расходы | [6 empty] | 28056.74
Сметная прибыль | [6 empty] | 17123.95
Итоги по смете:
Перекрытия:
Итого Поз. 1-2 | [6 empty] | 625.59 | 518.25 | 107,34 27,90 |  |  | 77.62
Всего с учетом "К перехода в цены 4 кв. 2006г. ОЗП=5,95; ЭМ=3,08; ЗПМ=5,95; МАТ=3,4" | [6 empty] | 3414.2 | 3083.59 | 330,61 166,01 |  |  | 77.62
Накладные расходы 85%*0,94 ФОТ (от 3 249,60) | [6 empty] | 2596.43
Сметная прибыль 80% ФОТ (от 3 249,60) | [6 empty] | 2599.68
Итого c накладными и см. прибылью | [6 empty] | 8610.31 |  |  |  |  | 77.62
Отделочные работы:
Итого Поз. 3-5, 15, 20 | [6 empty] | 12215.87 | 2453.15 | 275,56 14,41 | 9487.16 |  | 159.95
Всего с учетом "К ТЕР ОЗП=1,15; ЭМ=1,25; ЗПМ=1,25" | [6 empty] | 12652.73 | 2821.12 | 344,45 18,01 | 9487.16 |  | 159.95
Всего с учетом "Работа в действующем заведении ОЗП=1,2" | [6 empty] | 13216.95 | 3385.34 | 344,45 18,01 | 9487.16 |  | 159.95
Всего с учетом "К перехода в цены 4 кв. 2006г. ОЗП=5,95; ЭМ=3,08; ЗПМ=5,95; МАТ=3,4" | [6 empty] | 53460.02 | 20142.77 | 1060,91 107,16 | 32256.34 |  | 159.95
Накладные расходы 105%*0,846 ФОТ (от 20 249,93) | [6 empty] | 17988.01
Сметная прибыль 55%*0,85 ФОТ (от 20 249,93) | [6 empty] | 9466.84
Итого c накладными и см. прибылью | [6 empty] | 80914.87 |  |  |  |  | 159.95
Малярные работы (ремонтно-строительные):
Итоги по Поз. 7, 12, 14 НР 80% ФОТ; СП 50% ФОТ
Итого Поз. 7, 12, 14 | [6 empty] | 136.12 |  |  | 136.12
Всего с учетом "К перехода в цены 4 кв. 2006г. ОЗП=5,95; ЭМ=3,08; ЗПМ=5,95; МАТ=3,4" | [6 empty] | 462.81 |  |  | 462.81
Накладные расходы 80% ФОТ (от 0,00)
Сметная прибыль 50% ФОТ (от 0,00)
Итого c накладными и см. прибылью | [6 empty] | 462.81
Итоги по Поз. 6, 9-11, 13 НР 80%*0,94 ФОТ; СП 50% ФОТ
Итого Поз. 6, 9-11, 13 | [6 empty] | 706.13 | 392.55 | 6,34 0,98 | 307.24 |  | 56.82
Всего с учетом "К перехода в цены 4 кв. 2006г. ОЗП=5,95; ЭМ=3,08; ЗПМ=5,95; МАТ=3,4" | [6 empty] | 3399.82 | 2335.67 | 19,53 5,83 | 1044.62 |  | 56.82
Накладные расходы 80%*0,94 ФОТ (от 2 341,50) | [6 empty] | 1760.81
Сметная прибыль 50% ФОТ (от 2 341,50) | [6 empty] | 1170.75
Итого c накладными и см. прибылью | [6 empty] | 6331.38 |  |  |  |  | 56.82
Итого | [6 empty] | 6794.19 |  |  |  |  | 56.82
Штукатурные работы (ремонтно-строительные):
Итого Поз. 8 | [6 empty] | 183.26 | 97.69 | 1,38 0,36 | 84.19 |  | 13.7
Всего с учетом "К перехода в цены 4 кв. 2006г. ОЗП=5,95; ЭМ=3,08; ЗПМ=5,95; МАТ=3,4" | [6 empty] | 871.76 | 581.26 | 4,25 2,14 | 286.25 |  | 13.7
Накладные расходы 79%*0,94 ФОТ (от 583,40) | [6 empty] | 433.23
Сметная прибыль 50% ФОТ (от 583,40) | [6 empty] | 291.7
Итого c накладными и см. прибылью | [6 empty] | 1596.69 |  |  |  |  | 13.7
Стекольные, обойные и облицовочные работы (ремонтно-строительные):
Итоги по Поз. 19, 21 НР 77% ФОТ; СП 50% ФОТ
Итого Поз. 19, 21 | [6 empty] | 8512 |  |  | 8512
Всего с учетом "К перехода в цены 4 кв. 2006г. ОЗП=5,95; ЭМ=3,08; ЗПМ=5,95; МАТ=3,4" | [6 empty] | 28940.8 |  |  | 28940.8
Накладные расходы 77% ФОТ (от 0,00)
Сметная прибыль 50% ФОТ (от 0,00)
Итого c накладными и см. прибылью | [6 empty] | 28940.8
Итоги по Поз. 16 НР 77%*0,94 ФОТ; СП 50% ФОТ
Итого Поз. 16 | [6 empty] | 215.78 | 150.74 | 65,04 5,69 |  |  | 23.78
Всего с учетом "К перехода в цены 4 кв. 2006г. ОЗП=5,95; ЭМ=3,08; ЗПМ=5,95; МАТ=3,4" | [6 empty] | 1097.22 | 896.9 | 200,32 33,86 |  |  | 23.78
Накладные расходы 77%*0,94 ФОТ (от 930,76) | [6 empty] | 673.68
Сметная прибыль 50% ФОТ (от 930,76) | [6 empty] | 465.38
Итого c накладными и см. прибылью | [6 empty] | 2236.28 |  |  |  |  | 23.78
Итого | [6 empty] | 31177.08 |  |  |  |  | 23.78
Полы (ремонтно-строительные):
Итого Поз. 17 | [6 empty] | 254.16 | 230.41 | 23,75 6,17 |  |  | 33.54
Всего с учетом "К перехода в цены 4 кв. 2006г. ОЗП=5,95; ЭМ=3,08; ЗПМ=5,95; МАТ=3,4" | [6 empty] | 1444.09 | 1370.94 | 73,15 36,71 |  |  | 33.54
Накладные расходы 80%*0,94 ФОТ (от 1 407,65) | [6 empty] | 1058.55
Сметная прибыль 68% ФОТ (от 1 407,65) | [6 empty] | 957.2
Итого c накладными и см. прибылью | [6 empty] | 3459.84 |  |  |  |  | 33.54
Полы:
Итого Поз. 18 | [6 empty] | 3809.32 | 405.34 | 67,05 10,68 | 3336.93 |  | 57.49
Всего с учетом "К ТЕР ОЗП=1,15; ЭМ=1,25; ЗПМ=1,25" | [6 empty] | 3886.88 | 466.14 | 83,81 13,35 | 3336.93 |  | 57.49
Всего с учетом "Работа в действующем заведении ОЗП=1,2" | [6 empty] | 3980.11 | 559.37 | 83,81 13,35 | 3336.93 |  | 57.49
Всего с учетом "К перехода в цены 4 кв. 2006г. ОЗП=5,95; ЭМ=3,08; ЗПМ=5,95; МАТ=3,4" | [6 empty] | 14931.94 | 3328.25 | 258,13 79,43 | 11345.56 |  | 57.49
Накладные расходы 123%*0,846 ФОТ (от 3 407,68) | [6 empty] | 3546.03
Сметная прибыль 75%*0,85 ФОТ (от 3 407,68) | [6 empty] | 2172.4
Итого c накладными и см. прибылью | [6 empty] | 20650.37 |  |  |  |  | 57.49
Итого | [6 empty] | 153203.35 |  |  |  |  | 422.9
В том числе:
Материалы | [6 empty] | 74336.38
Машины и механизмы | [6 empty] | 1946.9
ФОТ | [6 empty] | 32170.52
Накладные расходы | [6 empty] | 28056.74
Сметная прибыль | [6 empty] | 17123.95
Временные 0
Итого | [6 empty] | 153203.35
Непредвиденные затраты 2% | [6 empty] | 3064.07
Итого с непредвиденными | [6 empty] | 156267.42
НДС 18% | [6 empty] | 28128.14
ВСЕГО по смете | [6 empty] | 184395.56 |  |  |  |  | 422.9
Составил
Проверил