## Локальная смета
УТВЕРЖДАЮ:
Начальник управления благоустройства
_________________Соловьев А.В.
"____" _______________200_ г.
ЛОКАЛЬНЫЙ СМЕТНЫЙ РАСЧЕТ
На снос и обрезку деревьев по улицам Красных Зорь, напротив дома № 49
Основание:
Сметная стоимость 14599,48 руб.
Средства на оплату труда 2892,61 руб.
Составлен(а) в текущих (прогнозных) ценах по состоянию на 4 квартал 2006 г.
№ пп | Обоснование | Наименование работ и затрат | Ед. изм. | Кол. | Стоимость единицы, руб. |  |  | Общая стоимость, руб. |  |  |  | Затр.тр.раб-х не занятых обслуж.машин
[5 empty] | Всего | Экспл. маш. | Мат-ы | Всего | в т.ч. оплата труда | Экспл. маш. | Мат-ы | Обслуж-х машины
[5 empty] | оплата труда | в т.ч. оплата труда |  |  |  | в т.ч. оплата труда |  | на ед-цу | всего
1 | 2 | 3 | 4 | 5 | 6 | 7 | 8 | 10 | 11 | 12 | 13 | 14 | 15
1 | ТЕРр68-02-02 | Формовочная обрезка деревьев высотой: более 5 м | 1 дерево | 3 | 834.59 | 750.69 |  | 2503.77 | 251.7 | 2252.07 |  | 2.07 | 6.21
|  | Коэф-ты к позиции: Индекс 4 квартала 2006 г. ОЗП=5,95; ЭМ=3,08; ЗПМ=5,95; МАТ=3,4 |  |  | 83.9 | 98.83 |  |  |  | 296.49 |  | 1.86 | 5.58
На единицу в ценах 2001г. |  |  |  |  | 257.83 | 243.73
[5 empty] | 14.1 | 16.61
Итого на единицу с учетом "Индекс 4 квартала 2006 г. ОЗП=5,95; ЭМ=3,08; ЗПМ=5,95; МАТ=3,4" |  |  |  |  | 834.59 | 750.69
[5 empty] | 83.9 | 98.83
ВСЕГО на физобъем (3) |  |  |  |  | 2503.77 | 2252.07
[5 empty] | 251.7 | 296.49
Накладные расходы 104%*0,94 ФОТ (от 548,19) |  |  |  |  | 535.91
Сметная прибыль 60% ФОТ (от 548,19) |  |  |  |  | 328.91
Итого c накладными и см. прибылью |  |  |  |  | 3368.59
1.2 | ТЕРр68-03-02 | Валка деревьев в городских условиях липы, сосны, кедра, топоя диаметром: более 300 мм | 1 складочный м3 кряжей | 13 | 251.12 | 70.78 |  | 3264.56 | 2344.42 | 920.14 |  | 4.49 | 58.37
|  | Коэф-ты к позиции: Индекс 4 квартал 2006 г. ОЗП=5,95; ЭМ=3,08; ЗПМ=5,95; МАТ=3,4 |  |  | 180.34
На единицу в ценах 2001г. |  |  |  |  | 53.29 | 22.98
30.31
Итого на единицу с учетом "Индекс 4 квартал 2006 г. ОЗП=5,95; ЭМ=3,08; ЗПМ=5,95; МАТ=3,4" |  |  |  |  | 251.12 | 70.78
180.34
ВСЕГО на физобъем (13) |  |  |  |  | 3264.56 | 920.14
2344.42
Накладные расходы 104%*0,94 ФОТ (от 2 344,42) |  |  |  |  | 2291.91
Сметная прибыль 60% ФОТ (от 2 344,42) |  |  |  |  | 1406.65
Итого c накладными и см. прибылью |  |  |  |  | 6963.12
2 |  | Утилизация (талоны) | шт | 13 | 68 |  | 68 | 884 |  |  | 884
На единицу в ценах 2001г. |  |  |  |  | 68 |  | 884
ВСЕГО на физобъем (13) |  |  |  |  | 884
3 | ССЦ 4/06 | Погрузка и перевозка спиленных ветвей на автосамосвалах на расстояние 10 км 47,86+74,84=122,70 | т | 7.45 | 122.7 | 122.7 |  | 914.12 |  | 914.12
На единицу в ценах 2001г. |  |  |  |  | 122.7 | 122.7
ВСЕГО на физобъем (7,45) |  |  |  |  | 914.12 | 914.12
Итого прямые затраты по смете в ценах 2001г. | [7 empty] | 7566.45 | 2596.12 | 4086.33 | 884 |  | 64.58
[10 empty] | 296.49 |  |  | 5.58
Накладные расходы | [7 empty] | 2827.82
Сметная прибыль | [7 empty] | 1735.57
Итого | [7 empty] | 12129.84 |  |  |  |  | 64.58
5.58
Непредвиденные затраты 2% | [7 empty] | 242.6
Итого с непредвиденными | [7 empty] | 12372.44
НДС 18% | [7 empty] | 2227.04
ВСЕГО по смете | [7 empty] | 14599.48 |  |  |  |  | 64.58
5.58
|  |  | Составил |  |  | Ушакова И.В.