## Локальная смета
СОГЛАСОВАНО: | [9 empty] | УТВЕРЖДАЮ:
_____________________________ | [9 empty] | _____________________________
" _____ " ________________ 200_ г. | [9 empty] | "______ " _______________200_ г.
ШКОЛА 20
(наименование стройки)
ЛОКАЛЬНЫЙ СМЕТНЫЙ РАСЧЕТ № 1
(локальная смета)
на | РЕМОНТ СТОЛОВОЙ
(наименование работ и затрат, наименование объекта)
Основание: чертежи №
| Сметная стоимость строительных работ ___________________________________________________________ |  | ___________________________150025,19 |  | руб.
| Средства на оплату труда ___________________________________________________________ |  | ___________________________31265,62 |  | руб.
| Сметная трудоемкость ___________________________________________________________ |  | ___________________________________________________________725,33 |  | чел.час
Составлен(а) в текущих (прогнозных) ценах по состоянию на 1 КВ. 2007 г.
№ пп | Шифр и номер позиции норматива | Наименование работ и затрат, единица измерения | Количество | Стоимость единицы, руб. |  |  | Общая стоимость, руб. |  |  |  | Затраты труда рабочих, чел.-ч, не занятых обслуживанием машин
|  |  |  | всего | эксплуатации машин | материалы | Всего | оплаты труда | эксплуатация машин | материалы
|  |  |  | оплаты труда | в т.ч. оплаты труда |  |  |  | в т.ч. оплаты труда |  | на единицу | всего
1 | 2 | 3 | 4 | 5 | 6 | 7 | 8 | 9 | 10 | 11 | 12 | 13
Раздел 1. Новый Раздел
1 | ТЕР08-07-002-01 | Установка и разборка внутренних трубчатых инвентарных лесов: при высоте помещений до 6 м (100 м2 горизонтальной проекции) НР, (6655,26 руб.): 122%*0,94*0,9 ФОТ (от 6448,27 руб.) СП, (4384,82 руб.): 80%*0,85 ФОТ (от 6448,27 руб.) | 1.86 | 904,45 488,59 | 17.28 | 398.58 | 1682.28 | 908.78 | 32.14 | 741.36 | 70.2 | 130.57
2 | ТЕРр62-08-02 | Обработка поверхности потолков грунтом глубокого проникновения (100 м2 окрашиваемой поверхности) НР, (6069,24 руб.): 80%*0,94 ФОТ (от 8070,8 руб.) СП, (4035,4 руб.): 50% ФОТ (от 8070,8 руб.) | 3.48 | 749,5 374,45 | 9,2 1,43 | 365.85 | 2608.26 | 1303.09 | 32,02 4,98 | 1273.15 | 53.8 | 187.22
3 | 101-9840 | Грунт глубокого проникновения (т) | 0.05742 | 6200 |  | 6200 | 356 |  |  | 356
4 | ТЕРр62-17-03 | Окраска водоэмульсионными составами поверхностей потолков ранее окрашенных известковой или клеевой краской с расчисткой старой краски более 35 % (100 м2 окрашиваемой поверхности) НР, (3846,29 руб.): 80%*0,94 ФОТ (от 5114,75 руб.) СП, (2557,38 руб.): 50% ФОТ (от 5114,75 руб.) | 3.48 | 1894,91 236,78 | 9,2 1,43 | 1648.93 | 6594.29 | 823.99 | 32,02 4,98 | 5738.28 | 34.02 | 118.39
5 | ТЕРр61-26-01 | Перетирка штукатурки внутренних помещений (100 м2 перетертой поверхности) НР, (809,29 руб.): 79%*0,94 ФОТ (от 1089,81 руб.) СП, (544,91 руб.): 50% ФОТ (от 1089,81 руб.) | 0.9 | 217,21 195,37 | 3,44 0,89 | 18.4 | 195.49 | 175.83 | 3,1 0,80 | 16.56 | 28.07 | 25.26
6 | ТЕРр62-16-03 | Окраска водоэмульсионными составами поверхностей стен ранее окрашенных известковой или клеевой краской с расчисткой старой краски: более 35 % (100 м2 окрашиваемой поверхности) НР, (1952,58 руб.): 80%*0,94 ФОТ (от 2596,52 руб.) СП, (1298,26 руб.): 50% ФОТ (от 2596,52 руб.) | 2.18 | 1831,59 191,61 | 9,2 1,43 | 1630.78 | 3992.87 | 417.71 | 20,06 3,12 | 3555.1 | 27.53 | 60.02
7 | ТЕРр62-07-05 | Улучшенная масляная окраска ранее окрашенных стен за 2 раза с расчисткой старой краски до 35 % (100 м2 окрашиваемой поверхности) НР, (5975 руб.): 80%*0,94 ФОТ (от 7945,48 руб.) СП, (3972,74 руб.): 50% ФОТ (от 7945,48 руб.) | 3.6 | 728,39 356,28 | 9,2 1,43 | 362.91 | 2622.2 | 1282.61 | 33,12 5,15 | 1306.47 | 51.19 | 184.28
8 | 101-9840 | Краски масляные готовые к применению для внутренних работ (т) | 0.07596 | 16200 |  | 16200 | 1230.55 |  |  | 1230.55
Итого прямые затраты по смете в ценах 2001г. | [6 empty] | 19281.94 | 4912.01 | 152,46 19,03 | 14217.47 |  | 705.74
Итого прямые затраты по смете с учетом коэффициентов к итогам | [6 empty] | 82545.89 | 31148.2 | 499,15 117,42 | 50898.54 |  | 725.33
Накладные расходы | [6 empty] | 25307.66
Сметная прибыль | [6 empty] | 16793.5
Итоги по смете:
Конструкции из кирпича и блоков | [6 empty] | 20267.38 |  |  |  |  | 150.16
Малярные работы | [6 empty] | 101871.68 |  |  |  |  | 549.91
Штукатурные работы (ремонтно-строительные) | [6 empty] | 2507.99 |  |  |  |  | 25.26
Итого | [6 empty] | 124647.05 |  |  |  |  | 725.33
В том числе:
Материалы | [6 empty] | 50898.54
Машины и механизмы | [6 empty] | 499.15
ФОТ | [6 empty] | 31265.62
Накладные расходы | [6 empty] | 25307.66
Сметная прибыль | [6 empty] | 16793.5
Временные 0
Итого | [6 empty] | 124647.05
Непредвиденные затраты 2% | [6 empty] | 2492.94
Итого с непредвиденными | [6 empty] | 127139.99
НДС 18% | [6 empty] | 22885.2
ВСЕГО по смете | [6 empty] | 150025.19 |  |  |  |  | 725.33
Составил
Проверил