## Локальная смета
| СОГЛАСОВАНО: | [11 empty] | УТВЕРЖДАЮ:
Гл.врач МУЗ "1-я ГКБ" Альпер И.А.
| _____________________________ | [11 empty] | __________________________
| " _____ " ________________ 200_ г. | [11 empty] | "____" ______________200_ г.
Металоконструкции
(наименование стройки)
ЛОКАЛЬНЫЙ СМЕТНЫЙ РАСЧЕТ №
(локальная смета)
|  | на | Установка металлических дверей и решёток, Устаовка металоконструкций
(наименование работ и затрат, наименование объекта)
Основание:
|  |  | Сметная стоимость строительных работ ___________________________________________________________ | [5 empty] | ___________________________142,001 |  | тыс.руб.
|  |  | Средства на оплату труда ___________________________________________________________ | [5 empty] | ___________________________5,164 |  | тыс.руб.
|  |  | Сметная трудоемкость ___________________________________________________________ | [5 empty] | ___________________________________________________________110,31 |  | чел.час
Составлен(а) в текущих (прогнозных) ценах по состоянию на _______200_ г.
№ пп | Обоснование | Наименование | Ед. изм. | Кол. | Стоимость единицы, руб. |  |  |  | Общая стоимость, руб. |  |  |  | Т/з осн. раб.на ед. | Т/з осн. раб. Всего | Т/з мех. на ед. | Т/з мех. Всего
[5 empty] | Всего | В том числе |  |  | Всего | В том числе
[6 empty] | Осн.З/п | Эк.Маш | З/пМех |  | Осн.З/п | Эк.Маш | З/пМех
1 | 2 | 3 | 4 | 5 | 6 | 7 | 8 | 9 | 10 | 11 | 12 | 13 | 14 | 15 | 16 | 17
Раздел 1. Новый Раздел
1 | ТЕР46-04-012-03 | Разборка деревянных заполнений проемов: дверных и воротных | 100 м2 | 0.26 | 942.4 | 676.45 | 265.95 | 65.48 | 245.02 | 175.88 | 69.14 | 17.02 | 103.91 | 27.02 | 7.74 | 2.01
2 | ТЕР10-04-013-02 | Установка: металлических дверных коробок с навеской полотен КОЭФ. К ПОЗИЦИИ: ОЗП=1,15; ЭМ=1,25; ЗПМ=1,25; ТЗ=1,15; ТЗМ=1,25; ОЗП=1,2; ЭМ=1,2; ЗПМ=1,2; ТЗ=1,2; ТЗМ=1,2 | 100 м2 проемов | 0.26 | 2713.06 | 1790.77 | 594.09 | 22.95 | 705.4 | 465.6 | 154.46 | 5.97 | 224.1258 | 58.27 | 5.52 | 1.44
3 | 203-9062 | Полотна дверные деревянные КОЭФ. К ПОЗИЦИИ: ОЗП=1,15; ЭМ=1,25; ЗПМ=1,25; ТЗ=1,15; ТЗМ=1,25; ОЗП=1,2; ЭМ=1,2; ЗПМ=1,2; ТЗ=1,2; ТЗМ=1,2 | м2 | 23.66 | 591.8 |  |  |  | 14001.99
4 | 203-9061 | Коробки дверные металлические КОЭФ. К ПОЗИЦИИ: ОЗП=1,15; ЭМ=1,25; ЗПМ=1,25; ТЗ=1,15; ТЗМ=1,25; ОЗП=1,2; ЭМ=1,2; ЗПМ=1,2; ТЗ=1,2; ТЗМ=1,2 | т | 0.243 | 5278.86 |  |  |  | 1282.76
5 | 101-9411 | Замок дверной врезной КОЭФ. К ПОЗИЦИИ: ОЗП=1,15; ЭМ=1,25; ЗПМ=1,25; ТЗ=1,15; ТЗМ=1,25; ОЗП=1,2; ЭМ=1,2; ЗПМ=1,2; ТЗ=1,2; ТЗМ=1,2 | шт | 8 | 165.7 |  |  |  | 1325.6
6 | 101-9411 | Скобяные изделия КОЭФ. К ПОЗИЦИИ: ОЗП=1,15; ЭМ=1,25; ЗПМ=1,25; ТЗ=1,15; ТЗМ=1,25; ОЗП=1,2; ЭМ=1,2; ЗПМ=1,2; ТЗ=1,2; ТЗМ=1,2 | шт | 18 | 35.51 |  |  |  | 639.18
7 | ТЕР09-06-001-02 | Монтаж металлических решеток на окна КОЭФ. К ПОЗИЦИИ: ОЗП=1,15; ЭМ=1,25; ЗПМ=1,25; ТЗ=1,15; ТЗМ=1,25; ОЗП=1,2; ЭМ=1,2; ЗПМ=1,2; ТЗ=1,2; ТЗМ=1,2 | 1 т конструкций | 0.357 | 817.37 | 481.52 | 249.12 | 1.86 | 291.8 | 171.9 | 88.94 | 0.66 | 70.0902 | 25.02 | 0.465 | 0.17
8 | 201-9002 | Решетки металлические КОЭФ. К ПОЗИЦИИ: ОЗП=1,15; ЭМ=1,25; ЗПМ=1,25; ТЗ=1,15; ТЗМ=1,25; ОЗП=1,2; ЭМ=1,2; ЗПМ=1,2; ТЗ=1,2; ТЗМ=1,2 | м2 | 35.7 | 307.74 |  |  |  | 10986.32
9 | 101-9411 | Замок навестной КОЭФ. К ПОЗИЦИИ: ОЗП=1,15; ЭМ=1,25; ЗПМ=1,25; ТЗ=1,15; ТЗМ=1,25; ОЗП=1,2; ЭМ=1,2; ЗПМ=1,2; ТЗ=1,2; ТЗМ=1,2 | шт | 5 | 16.57 |  |  |  | 82.85
Итого прямые затраты по смете в ценах 2001г. | [8 empty] | 29560.92 | 813.38 | 312.54 | 23.65 |  | 110.31 |  | 3.62
Итого прямые затраты по смете с учетом коэффициентов к итогам | [8 empty] | 107787.85 | 5018.55 | 972 | 145.91 |  | 110.31 |  | 3.62
В том числе, справочно:
ОЗП=6,17; ЭМ=3,11; ЗПМ=6,17; МАТ=3,58 (Поз. 1-6, 9, 7-8) | [8 empty] | 78226.93
Накладные расходы | [8 empty] | 4945.95
Сметная прибыль | [8 empty] | 3160.45
Итоги по смете:
Работы по реконструкции зданий и сооружений (усиление и замена существующих конструкций, разборка и возведение отдельных конструктивных элементов) | [8 empty] | 3364 |  |  |  |  | 27.02 |  | 2.01
Деревянные конструкции | [8 empty] | 70171.27 |  |  |  |  | 58.27 |  | 1.44
Строительные металлические конструкции | [8 empty] | 42358.98 |  |  |  |  | 25.02 |  | 0.17
Итого | [8 empty] | 115894.25 |  |  |  |  | 110.31 |  | 3.62
В том числе:
Материалы | [8 empty] | 101797.3
Машины и механизмы | [8 empty] | 972
ФОТ | [8 empty] | 5164.46
Накладные расходы | [8 empty] | 4945.95
Сметная прибыль | [8 empty] | 3160.45
Временные 1,8% | [8 empty] | 2086.1
Итого | [8 empty] | 117980.35
Непредвиденные затраты 2% | [8 empty] | 2359.61
Итого с непредвиденными | [8 empty] | 120339.96
НДС 18% | [8 empty] | 21661.19
ВСЕГО по смете | [8 empty] | 142001.15 |  |  |  |  | 110.31 |  | 3.62
Составил Поволокин А.С.
Проверил