## ШКОЛА № 17
| Согласовано | [10 empty] | Утверждаю
_________________________ | [11 empty] | ________________________
_________________________
"_____"_____________2007 г.
С М Е Т А
на ремонт спортзала МОУ Школа № 17
Основание :дефектная ведомость(ведомость объемов работ)
Составлена в ценах :ТЭРр- 2001(Ивановской области)
№ | Номер | Наименование и характеристика | Единица | К-во | Прямые | в том числе,руб. |  |  |  | Прямые | в том числе,руб. |  |  |  | ФОТ | Н.Р | П.Н.
п/п | расценок | строительных работ и конструкций(оборудования) | измерений |  | затраты | оплата | эксплуатация маш. |  | Материалы | затраты | оплата | эксплуатация машин |  | Материалы | руб. | % | руб
[6 empty] | труда | всего | в т.ч. | расход |  | труда | всего | в т.ч. | расход
[6 empty] | рабочих |  | оплата | неучтенных |  | рабочих |  | оплата | неучтенных
[8 empty] | труда | материалов |  |  |  | труда | материалов
1 | 2 | 3 | 4 | 5 |  | 6 | 7 | 8 | 9 | 11 | 12 | 13 | 14 | 15
Спортзал
1 | ТЕРр
| 61-2-9 | Ремонт штукатурки внутренних стен по камню | 100м2 | 0.085 | 2546.25 | 1120.12 | 23.02 | 5.98 | 1403.11 | 216.43 | 95.21 | 1.96 | 0.51 | 119.26 | 95.72 |  |  | 216.43 |  | 119.26
и бетону цем.-изв.раствором площ.отд.мест
до 10м2 толщиной слоя до 20мм
|  | Накладные расходы | 74.26% | [12 empty] | 71.08 |  | 0
|  | Плановые накопления | 50% | [13 empty] | 47.86 | 0
2 | ТЕРр
| 61-2-10 | Ремонт штукатурки внутренних стен по камню | 100м2 | 0.085 | 870.49 | 157.79 | 11.68 | 3.04 | 701.02 | 73.99 | 13.41 | 0.99 | 0.26 | 59.59 | 13.67 |  |  | 73.99 |  | 59.59
и бетону цем.-изв.раствором площ.отд.мест
до 10м2 добавлять на каждые следующие
10мм толщины слоя
|  | Накладные расходы | 74.26% | [12 empty] | 10.15 |  | 0
|  | Плановые накопления | 50% | [13 empty] | 6.84 | 0
3 | ТЕРр
| 62-17-3 | Окрашивание ранее окрашенных | 100м2 | 4 | 1894.91 | 236.78 | 9.2 | 1.43 | 1648.93 | 7579.64 | 947.12 | 36.8 | 5.72 | 6595.72 | 952.84 |  |  | 7579.64 |  | 6595.72
поверхностей потолков водоэмуль-
сионными составами с расчисткой
старой краски более 35 % (К-1,6-ребрист.потолок)
|  | Накладные расходы | 75.2% | [12 empty] | 716.54 |  | 0
|  | Плановые накопления | 50% | [13 empty] | 476.42 | 0
4 | ТЕРр
| 62-16-3 | Окрашивание ранее окрашенных | 100м2 | 0.85 | 1831.59 | 191.61 | 9.2 | 1.43 | 1630.78 | 1556.85 | 162.87 | 7.82 | 1.22 | 1386.16 | 164.09 |  |  | 1556.85 |  | 1386.16
поверхностей стен водоэмульсионными
составами ранее окрашенных известковой
или клеевой краской с расчисткой
старой краски более 35 %
|  | Накладные расходы | 75.2% | [12 empty] | 123.4 |  | 0
|  | Плановые накопления | 50% | [13 empty] | 82.05 | 0
5 | ТЕРр
| 62-7-6 | Ул.масляная окраска ранее окрашенных стен | 100м2 | 3.75 | 1023.48 | 526.8 | 9.2 | 1.43 | 487.48 | 3838.05 | 1975.5 | 34.5 | 5.36 | 1828.05 | 1980.86 |  |  | 3838.05 |  | 1828.05
за два раза с расчисткой старой краски
более 35 %
|  | Накладные расходы | 75.2% | [12 empty] | 1489.61 |  | 0
|  | Плановые накопления | 50% | [13 empty] | 990.43 | 0
|  | Краски масляные для внутрен-х работ | т | 0.08 |  | 9: 63340; 15: 5067.2 |  |  |  |  | 5067.2
6 | ТЕРр
| 62-9-6 | Ул.масляная окраска ранее окрашенных окон | 100м2 | 0.13 | 1416.95 | 979.27 | 9.2 | 1.43 | 428.48 | 349.98 | 241.88 | 2.27 | 0.35 | 105.83 | 242.23 |  |  | 349.98 |  | 105.83
за два раза с расчисткой старой краски
более 35 % (К- 1,9 без подок-й доски с 3 сторон)
|  | Накладные расходы | 75.2% | [12 empty] | 182.16 |  | 0
|  | Плановые накопления | 50% | [13 empty] | 121.12 | 0
|  | Краски масляные для внутрен-х работ | т | 0.003 |  | 9: 63340; 15: 190.02 |  |  |  |  | 190.02
7 | ТЕРр
| 62-10-6 | Ул.масляная окраска ранее окрашен-х дверей | 100м2 | 0.09 | 1135.71 | 666.49 | 9.2 | 1.43 | 460.02 | 265.75 | 155.96 | 2.15 | 0.33 | 107.64 | 156.29 |  |  | 265.75 |  | 107.64
за два раза с расчисткой старой краски
более 35 % (К - 2,6)
|  | Накладные расходы | 75.2% | [12 empty] | 117.53 |  | 0
|  | Плановые накопления | 50% | [13 empty] | 78.15 | 0
|  | Краски масляные для внутрен-х работ | т | 0.002 |  | 9: 63340; 15: 126.68 |  |  |  |  | 126.68
8 | ТЕРр
| 62-11-4 | Ул.масляная окраска ранее окрашен-х полов | 100м2 | 2.5 | 459.82 | 176.09 | 9.2 | 1.43 | 274.53 | 1149.56 | 440.23 | 23 | 3.58 | 686.33 | 443.81 |  |  | 1149.56 |  | 686.33
за два раза с расчисткой старой краски
до 10 %
|  | Накладные расходы | 75.2% | [12 empty] | 333.75 |  | 0
|  | Плановые накопления | 50% | [13 empty] | 221.91 | 0
|  | Краски масляные для внутрен-х работ | т | 0.0418 |  | 9: 63900; 15: 2671.02 |  |  |  |  | 2671.02
9 | ТЕРр
| 62-18-1 | Окраска масляными составами деревянных | 100м2 | 0.175 | 1362.85 | 915.8 | 9.2 | 1.43 | 437.85 | 238.5 | 160.27 | 1.61 | 0.29 | 76.62 | 160.56 |  |  | 238.5 |  | 76.62
| прим. | спортивных щитов, шведской стенки
|  | Накладные расходы | 75.2% | [12 empty] | 120.74 |  | 0
|  | Плановые накопления | 50% | [13 empty] | 80.28 | 0
|  | Краски масляные для внутрен-х работ | т | 0.0024 |  | 9: 63340; 15: 152.02 |  |  |  |  | 152.02
10 | ТЕР
08-07-002-1 |  | Устройство и разборка внутр. инв. лесов | 100м2 | 3.5 | 904.45 | 488.59 | 17.28 | 0 | 398.58 | 3431.15 | 1966.57 | 69.55 | 0 | 1395.03 | 1966.57 |  |  | 3431.15 |  | 1395.03
|  | при высоте помещения 10м | гор.проекц.
К =1,15 к з/тр и К=1,25 к Э/м
|  | Накладные расходы | 103% | [12 empty] | 2025.57 |  | 0
|  | Плановые накопления | 68% | [13 empty] | 1337.27 | 0
РАЗДЕВАЛКИ
11 | ТЕРр
| 62-17-3 | Окрашивание ранее окрашенных | 100м2 | 0.15 | 1894.91 | 236.78 | 9.2 | 1.43 | 1648.93 | 284.24 | 35.52 | 1.38 | 0.21 | 247.34 | 35.73 |  |  | 284.24 |  | 247.34
поверхностей потолков водоэмуль-
сионными составами с расчисткой
старой краски более 35 %
|  | Накладные расходы | 75.2% | [12 empty] | 26.87 |  | 0
|  | Плановые накопления | 50% | [13 empty] | 17.87 | 0
12 | ТЕРр
| 62-7-6 | Ул.масляная окраска ранее окрашенных стен | 100м2 | 0.47 | 1023.48 | 526.8 | 9.2 | 1.43 | 487.48 | 481.04 | 247.6 | 4.32 | 0.67 | 229.12 | 248.27 |  |  | 481.04 |  | 229.12
за два раза с расчисткой старой краски
более 35 %
|  | Накладные расходы | 75.2% | [12 empty] | 186.7 |  | 0
|  | Плановые накопления | 50% | [13 empty] | 124.14 | 0
|  | Краски масляные для внутрен-х работ | т | 0.01 |  | 9: 63340; 15: 633.4 |  |  |  |  | 633.4
13 | ТЕР
15-04-025-4 |  | Ул. окраска масляными составами | 100м2 | 0.046 | 1309.67 | 677.86 | 8.98 | 1.55 | 622.83 | 169.06 | 93.23 | 1.34 | 0.21 | 74.49 | 93.44 |  |  | 169.06 |  | 74.49
дверных блоков К-2,6
К =1,15 к з/тр и К=1,25 к Э/м
|  | Накладные расходы | 88.83% | [12 empty] | 83 |  | 0
|  | Плановые накопления | 46.75% | [13 empty] | 43.68 | 0
14 | ТЕРр
| 62-11-4 | Ул.масляная окраска ранее окрашен-х полов | 100м2 | 0.15 | 459.82 | 176.09 | 9.2 | 1.43 | 274.53 | 68.97 | 26.41 | 1.38 | 0.21 | 41.18 | 26.62 |  |  | 68.97 |  | 41.18
за два раза с расчисткой старой краски
до 10 %
|  | Накладные расходы | 75.2% | [12 empty] | 20.02 |  | 0
|  | Плановые накопления | 50% | [13 empty] | 13.31 | 0
|  | Краски масляные для внутрен-х работ | т | 0.0025 |  | 9: 63900; 15: 159.75 |  |  |  |  | 159.75
15 | ТЕРр
| 62-33-2 | Масляная окраска ранее окрашен-х поверхностей | 100м2 | 0.02 | 619.17 | 464.88 | 0.96 | 0.09 | 153.33 | 12.39 | 9.3 | 0.02 | 0 | 3.07 | 9.3 |  |  | 12.39 |  | 3.07
радиаторов за 2 раза
|  | Накладные расходы | 75.2% | [12 empty] | 6.99 |  | 0
|  | Плановые накопления | 50% | [13 empty] | 4.65 | 0
|  | Краски масляные для внутрен-х работ | т | 0.0003 |  | 9: 63900; 15: 19.17 |  |  |  |  | 19.17
16 | ТЕРр
| 56-11-1 | Снятие наличников | 100м | 0.35 | 26.94 | 26.94 | 0 | 0 | 0 | 9.43 | 9.43 | 0 | 0 | 0 | 9.43 |  |  | 9.43 |  | 0
|  | Накладные расходы | 77.08% | [12 empty] | 7.27 |  | 0
|  | Плановые накопления | 62% | [13 empty] | 5.85 | 0
17 | ТЕРр
| 56-10-1 | Снятие дверных полотен | 100м2 | 0.063 | 232.19 | 232.19 | 0 | 0 | 0 | 14.63 | 14.63 | 0 | 0 | 0 | 14.63 |  |  | 14.63 |  | 0
|  | Накладные расходы | 77.08% | [12 empty] | 11.28 |  | 0
|  | Плановые накопления | 62% | [13 empty] | 9.07 | 0
18 | ТЕРр
| 56-9-1 | Демонтаж дверных коробок в | 100 кор | 0.03 | 1620.88 | 1158.28 | 462.6 | 35.45 | 0 | 48.63 | 34.75 | 13.88 | 1.06 | 0 | 35.81 |  |  | 48.63 |  | 0
каменных стенах
|  | Накладные расходы | 77.08% | [12 empty] | 27.6 |  | 0
|  | Плановые накопления | 62% | [13 empty] | 22.2 | 0
19 | ТЕР
10-01-039-1 |  | Установка дверных блоков в каменных | 100м2 | 0.046 | 5306.54 | 771.67 | 1721.08 | 117.35 | 2813.79 | 269.21 | 40.82 | 98.96 | 6.21 | 129.43 | 47.03 |  |  | 269.21 |  | 129.43
стенах площ.проема до 3м2
К =1,15 к з/тр и К=1,25 к Э/м
|  | Накладные расходы | 99.83% | [12 empty] | 46.95 |  | 0
|  | Плановые накопления | 53.55% | [13 empty] | 25.18 | 0
|  | Блоки дверные в комплекте | шт | 3 |  | 9: 1900; 15: 5700 |  |  |  |  | 5700
20 | ТЕР
10-01-060-1 |  | Установка и крепление наличников | 100м | 0.35 | 61.05 | 51.46 | 3.84 | 0 | 5.75 | 24.4 | 20.71 | 1.68 | 0 | 2.01 | 20.71 |  |  | 24.4 |  | 2.01
К =1,15 к з/тр и К=1,25 к Э/м
|  | Накладные расходы | 99.83% | [12 empty] | 20.67 |  | 0
|  | Плановые накопления | 53.55% | [13 empty] | 11.09 | 0
|  | Окладка дверей (дерево) 85х2150 | м | 43 |  | 9: 18.64; 15: 801.52 |  |  |  |  | 801.52
Душевая
21 | ТЕРр
| 57-2-3 | Разборка покрытий полов из керамических | 100м2 | 0.02 | 529.49 | 480.01 | 49.48 | 12.86 | 0 | 10.59 | 9.6 | 0.99 | 0.26 | 0 | 9.86 |  |  | 10.59 |  | 0
плиток
|  | Накладные расходы | 75.2% | [12 empty] | 7.41 |  | 0
|  | Плановые накопления | 68% | [13 empty] | 6.7 | 0
22 | ТЕР
11-01-027-03 |  | Устройство покрытий полов из керамических | 100м2 | 0.02 | 12016.09 | 844.45 | 139.68 | 22.24 | 11031.96 | 243.55 | 19.42 | 3.49 | 0.56 | 220.64 | 19.98 |  |  | 243.55 |  | 220.64
плиток одноцветных
К =1,15 к з/тр и К=1,25 к Э/м
|  | Накладные расходы | 104.1% | [12 empty] | 20.79 |  | 0
|  | Плановые накопления | 63.75% | [13 empty] | 12.74 | 0
23 | ТЕРр
| 63-7-5 | Разборка облицовки стен из плиток керамических | 100м2 | 0.15 | 674.32 | 471.06 | 203.26 | 17.77 | 0 | 101.15 | 70.66 | 30.49 | 2.67 | 0 | 73.33 |  |  | 101.15 |  | 0
|  | Накладные расходы | 72.38% | [12 empty] | 53.08 |  | 0
|  | Плановые накопления | 50% | [13 empty] | 36.67 | 0
24 | ТЕР
15-01-019-5 |  | Облицовка стен плиткой по кирпичу и бетону | 100м2 | 0.15 | 9754.98 | 1181.56 | 33.93 | 12.92 | 8539.49 | 1491.1 | 203.82 | 6.36 | 2.23 | 1280.92 | 206.05 |  |  | 1491.1 |  | 1280.92
на клее
К =1,15 к з/тр и К=1,25 к Э/м
|  | Накладные расходы | 88.83% | [12 empty] | 183.03 |  | 0
|  | Плановые накопления | 46.75% | [13 empty] | 96.33 | 0
25 | ТЕРр
| 62-8-6 | Ул.масляная окраска ранее окр-х потолков | 100м2 | 0.02 | 1134.27 | 630.78 | 9.2 | 1.43 | 494.29 | 22.69 | 12.62 | 0.18 | 0.03 | 9.89 | 12.65 |  |  | 22.69 |  | 9.89
за два раза с расчисткой старой краски
более 35 %
|  | Накладные расходы | 75.2% | [12 empty] | 9.51 |  | 0
|  | Плановые накопления | 50% | [13 empty] | 6.33 | 0
|  | Краски масляные для внутрен-х работ | т | 0.0005 |  | 9: 63340; 15: 31.67 |  |  |  |  | 31.67
Туалет
26 | ТЕРр
| 62-8-6 | Ул.масляная окраска ранее окр-х потолков | 100м2 | 0.015 | 1134.27 | 630.78 | 9.2 | 1.43 | 494.29 | 17.01 | 9.46 | 0.14 | 0.02 | 7.41 | 9.48 |  |  | 17.01 |  | 7.41
за два раза с расчисткой старой краски
более 35 %
|  | Накладные расходы | 75.2% | [12 empty] | 7.13 |  | 0
|  | Плановые накопления | 50% | [13 empty] | 4.74 | 0
|  | Краски масляные для внутрен-х работ | т | 0.0003 |  | 9: 63340; 15: 19 |  |  |  |  | 19
27 | ТЕРр
| 62-7-6 | Ул.масляная окраска ранее окр-х стен | 100м2 | 0.034 | 1023.48 | 526.8 | 9.2 | 1.43 | 487.48 | 34.79 | 17.91 | 0.31 | 0.05 | 16.57 | 17.96 |  |  | 34.79 |  | 16.57
за два раза с расчисткой старой краски
более 35 %
|  | Накладные расходы | 75.2% | [12 empty] | 13.51 |  | 0
|  | Плановые накопления | 50% | [13 empty] | 8.98 | 0
|  | Краски масляные для внутрен-х работ | т | 0.0007 |  | 9: 63340; 15: 44.34 |  |  |  |  | 44.34
Спорзал №2
28 | ТЕРр
| 57-3-1 | Разборка плинтусов деревянных | 100м | 0.21 | 23.68 | 23.68 | 0 | 0 | 0 | 4.97 | 4.97 | 0 | 0 | 0 | 4.97 |  |  | 4.97 |  | 0
|  | Накладные расходы | 75.2% | [12 empty] | 3.74 |  | 0
|  | Плановые накопления | 68% | [13 empty] | 3.38 | 0
29 | ТЕРр
| 57-2-9 | Разборка покрытий полов дощатых | 100м2 | 0.3 | 270.07 | 240.52 | 29.55 | 7.68 | 0 | 81.03 | 72.16 | 8.87 | 2.3 | 0 | 74.46 |  |  | 81.03 |  | 0
|  | Накладные расходы | 75.2% | [12 empty] | 55.99 |  | 0
|  | Плановые накопления | 68% | [13 empty] | 50.63 | 0
30 | ТЕРр
| 57-1-2 | Разборка лаг из досок и брусков | 100м2 | 0.3 | 48.17 | 48.17 | 0 | 0 | 0 | 14.45 | 14.45 | 0 | 0 | 0 | 14.45 |  |  | 14.45 |  | 0
|  | Накладные расходы | 75.2% | [12 empty] | 10.87 |  | 0
|  | Плановые накопления | 68% | [13 empty] | 9.83 | 0
31 | ТЕР
11-01-012-01 |  | Устройство лаг по кирпичным столбикам | 100м2 | 0.3 | 3586.06 | 307.09 | 59.69 | 1.08 | 3219.28 | 1094.11 | 105.95 | 22.38 | 0.41 | 965.78 | 106.36 |  |  | 1094.11 |  | 965.78
К =1,15 к з/тр и К=1,25 к Э/м
|  | Накладные расходы | 104.1% | [12 empty] | 110.68 |  | 0
|  | Плановые накопления | 63.75% | [13 empty] | 67.8 | 0
32 | ТЕР
11-01-033-02 |  | Устройство покрытий дощатых полов толщ.36мм | 100м2 | 0.3 | 7475.93 | 458.3 | 139 | 6.43 | 4884.13 | 1675.48 | 158.11 | 52.13 | 2.41 | 1465.24 | 160.52 |  |  | 1675.48 |  | 1465.24
за вычетом материала: 1796,85*1,1=1994,5
К =1,15 к з/тр и К=1,25 к Э/м
|  | Накладные расходы | 104.1% | [12 empty] | 167.04 |  | 0
|  | Плановые накопления | 63.75% | [13 empty] | 102.33 | 0
|  | Доска половая шпунтованная | м3 | 1.11 |  | 9: 7500; 15: 8325 |  |  |  |  | 8325
33 | ТЕР
15-04-025-3 |  | Ул. Окраска полов деревянных | 100м2 | 0.6 | 1289.25 | 375.51 | 11.25 | 1.96 | 902.49 | 809.03 | 259.1 | 8.44 | 1.35 | 541.49 | 260.45 |  |  | 809.03 |  | 541.49
К =1,15 к з/тр и К=1,25 к Э/м
|  | Накладные расходы | 88.83% | [12 empty] | 231.36 |  | 0
|  | Плановые накопления | 46.75% | [13 empty] | 121.76 | 0
34 | ТЕР
11-01-039-01 |  | Устройство плинтусов деревянных | 100м | 0.22 | 487.88 | 52.56 | 7.68 | 0 | 427.64 | 109.49 | 13.3 | 2.11 | 0 | 94.08 | 13.3 |  |  | 109.49 |  | 94.08
К =1,15 к з/тр и К=1,25 к Э/м
|  | Накладные расходы | 104.1% | [12 empty] | 13.84 |  | 0
|  | Плановые накопления | 63.75% | [13 empty] | 8.48 | 0
|  | Итого |  |  |  | 11: 25791.34; 12: 7662.95; 13: 439.5; 14: 38.48; 15: 17688.89 | 7701.43 | 6515.86 | 4256.07 | 25791.34 | 23940.79 | 17688.89
в том числе:
|  | В ценах 2007г. 1 квт. |  |  |  | 6.17 | 3.11 | 6.17 | 3.58 | 111973.48 | 47280.4 | 1366.85 | 237.42 | 63326.23 | 47517.82 | 40202.86 | 26259.95 | 111973.48 |  | 63326.23
|  | Накладные расходы |  |  |  | 11: 40202.86
|  | Плановые накопления |  |  |  | 11: 26259.95
|  | Неучтенные материалы |  |  |  | 11: 23940.79; 15: 23940.79
|  | ТЗР по неучтенным материалам |  |  |  | 11: 1197.04
|  | Итого |  |  |  | 11: 203574.12
|  | Непредвиденные расходы | % | 2 |  | 11: 4071.48
|  | Итого |  |  |  | 11: 207645.6
|  | НДС | % | 18 |  | 11: 37376.21
|  | Всего : |  |  |  | 11: 245021.81
|  | к оплате |  |  |  | 11: 245000
Смету составил:
Смету проверил: