## Локальная смета
СОГЛАСОВАНО: | [9 empty] | УТВЕРЖДАЮ:
_____________________________ | [9 empty] | _____________________________
" _____ " ________________ 200_ г. | [9 empty] | "______ " _______________200_ г.
ШКОЛА № 26
(наименование стройки)
ЛОКАЛЬНЫЙ СМЕТНЫЙ РАСЧЕТ № 1
(локальная смета)
на | ВОСТАНОВЛЕНИЕ ОГРАЖДЕНИЯ ВОКРУГ ШКОЛЫ
(наименование работ и затрат, наименование объекта)
Основание: чертежи №
| Сметная стоимость строительных работ ___________________________________________________________ |  | ___________________________100027,03 |  | руб.
| Средства на оплату труда ___________________________________________________________ |  | ___________________________14467,78 |  | руб.
| Сметная трудоемкость ___________________________________________________________ |  | ___________________________________________________________311,7 |  | чел.час
Составлен(а) в текущих (прогнозных) ценах по состоянию на 1 КВ. 2007 г.
№ пп | Шифр и номер позиции норматива | Наименование работ и затрат, единица измерения | Количество | Стоимость единицы, руб. |  |  | Общая стоимость, руб. |  |  |  | Затраты труда рабочих, чел.-ч, не занятых обслуживанием машин
|  |  |  | всего | эксплуатации машин | материалы | Всего | оплаты труда | эксплуатация машин | материалы
|  |  |  | оплаты труда | в т.ч. оплаты труда |  |  |  | в т.ч. оплаты труда |  | на единицу | всего
1 | 2 | 3 | 4 | 5 | 6 | 7 | 8 | 9 | 10 | 11 | 12 | 13
Раздел 1. Новый Раздел
1 | ТЕРр53-15-03 | Ремонт лицевой поверхности наружных кирпичных стен при глубине заделки в: 1 кирпич площадью в одном месте до 1 м2 (100 м2 отремонтированной поверхности стен) НР, (1800,7 руб.): 86%*0,94 ФОТ (от 2227,49 руб.) СП, (1559,24 руб.): 70% ФОТ (от 2227,49 руб.) | 0.09 | 7373,11 3993,40 | 249,76 17,86 | 3129.95 | 663.58 | 359.41 | 22,48 1,61 | 281.69 | 606.9 | 54.62
2 | 404-9001 | Кирпич (т.шт) | 0.9297 | 2012 |  | 2012 | 1870.56 |  |  | 1870.56
3 | ТЕРр53-16-01 | Ремонт кладки стен отдельными местами: кирпичной (1 м3 кладки) НР, (4174,07 руб.): 86%*0,94 ФОТ (от 5163,37 руб.) СП, (3614,36 руб.): 70% ФОТ (от 5163,37 руб.) | 3.6 | 399,23 228,62 | 32,88 3,84 | 137.73 | 1437.23 | 823.03 | 118,37 13,82 | 495.83 | 35.39 | 127.4
4 | 404-9001 | Кирпич (т.шт) | 1.447 | 2012 |  | 2012 | 2911.36 |  |  | 2911.36
5 | ФЕРм38-01-006-02 | Изготовление решетчатых конструкций стальных. (1 т конструкций) КОЭФ. К ПОЗИЦИИ: Новый коэффициент ОЗП=0,81; ЭМ=1,06; ЗПМ=0,81; МАТ=0,99; ТЗМ=0,81 НР, (3706,97 руб.): 90%*0,846 ФОТ (от 4868,62 руб.) СП, (3517,58 руб.): 85%*0,85 ФОТ (от 4868,62 руб.) | 0.8 | 9661,56 837,54 | 2036,08 18,55 | 6787.94 | 7729.25 | 670.03 | 1628,86 14,84 | 5430.36 | 110 | 88
6 | ТЕР09-03-046-03 | Монтаж решетчатых конструкций. стальных. (100 м2) НР, (1681,36 руб.): 90%*0,846 ФОТ (от 2208,25 руб.) СП, (1595,46 руб.): 85%*0,85 ФОТ (от 2208,25 руб.) | 0.8 | 766,28 385,54 | 57,91 3,21 | 322.83 | 613.02 | 308.43 | 46,33 2,57 | 258.26 | 52.1 | 41.68
Итого прямые затраты по смете в ценах 2001г. | [6 empty] | 15225 | 2160.9 | 1816,04 32,84 | 11248.06 |  | 311.7
Итого прямые затраты по смете с учетом коэффициентов к итогам | [6 empty] | 61456.73 | 14238.32 | 6950,35 229,46 | 40268.06 |  | 311.7
Накладные расходы | [6 empty] | 11363.13
Сметная прибыль | [6 empty] | 10286.68
Итоги по смете:
Стены (ремонтно-строительные) | [6 empty] | 38784.85 |  |  |  |  | 182.02
Строительные металлические конструкции | [6 empty] | 44321.69 |  |  |  |  | 129.68
Итого | [6 empty] | 83106.54 |  |  |  |  | 311.7
В том числе:
Материалы | [6 empty] | 40268.06
Машины и механизмы | [6 empty] | 6950.35
ФОТ | [6 empty] | 14467.78
Накладные расходы | [6 empty] | 11363.13
Сметная прибыль | [6 empty] | 10286.68
Временные 0
Итого | [6 empty] | 83106.54
Непредвиденные затраты 2% | [6 empty] | 1662.13
Итого с непредвиденными | [6 empty] | 84768.67
НДС 18% | [6 empty] | 15258.36
ВСЕГО по смете | [6 empty] | 100027.03 |  |  |  |  | 311.7
Составил
Проверил