## Локальная смета 1
СОГЛАСОВАНО: | [10 empty] | УТВЕРЖДАЮ:
Директор ООО "Стройснабсервис" | [10 empty] | Гл.врач "МУЗ Городская клиническая больница №7"
___________________ Алексеев А.А. | [10 empty] | ________________ Башмаков С.В.
ЛОКАЛЬНАЯ СМЕТА № 1
на капитальный ремонт кабинета УЗИ 7-й Городской клинической больницы.
[9 empty] | Сметная стоимость - |  |  |  |  | 138,319 тыс.руб
[9 empty] | Нормативная трудоемкость - |  |  |  |  | 307,85 чел-ч
[9 empty] | Сметная заработная плата - |  |  |  |  | 13,951 тыс.руб
Составлена в ценах Января 2007 г.
№ п/п | Шифр и номер позиции норматива | Наименование работ и затрат | Количество | Стоимость на единицу, руб |  |  |  | Общая стоимость, руб. | [7 empty] | Затраты труда рабочих, чел.-ч. не занят. обсл. машин
|  |  |  | Всего | Экспл. машин |  | Материалы | Всего |  | Основной зарплаты |  | Экспл. машин |  |  | Материалы | обслуживающ. машины
ед. изм.
|  |  |  | Основной зарплаты | В т.ч. зарплаты | [6 empty] | В т.ч. зарплаты |  |  |  | На един. |  | Всего
1 | 2 | 3 | 4 | 5 | 6 |  | 7 | 8 |  | 9 |  | 10 |  |  | 11 | 12 |  | 13
Раздел 1. Отделочные работы.
1 | ТЕР46-04-006-03 | Разборка деревянных перегородок чистых щитовых дощатых | 0.1 | 413.46 | 235.02 |  | 0 | 41 |  | 18 |  | 24 |  |  | 0 | 29.3 |  | 2.93
| (0) |  | 100 м2 | 178.44 | 57.87 | [6 empty] | 6 |  |  |  | 6.84 |  | 0.684
2 | ТЕРр57-3-01 | Разборка плинтусов деревянных и из пластмассовых материалов | 0.34 | 23.68 | 0 |  | 0 | 8 |  | 8 |  | 0 |  |  | 0 | 3.77 |  | 1.2818
| (0) |  | 100 м плинтусов | 23.68 | 0 | [6 empty] | 0 |  |  |  | 0 |  | 0
2.1 | 999-9900 | Строительный мусор | 0.0374 |  | 0.11 |  | 0 | [7 empty] | 0
т
3 | ТЕРр57-2-01 | Разборка покрытий полов из линолеума и релина | 0.2 | 76 | 4.47 |  | 0 | 15 |  | 14 |  | 1 |  |  | 0 | 11.39 |  | 2.278
| (0) |  | 100 м2 покрытий | 71.53 | 1.16 | [6 empty] | 0 |  |  |  | 0.13 |  | 0.026
3.1 | 999-9900 | Строительный мусор | 0.094 |  | 0.47 |  | 0 | [7 empty] | 0
т
4 | ТЕР46-04-012-01 | Разборка деревянных заполнений проемов оконных с подоконными досками | 0.075057 | 1493.35 | 265.95 |  | 0 | 112 |  | 92 |  | 20 |  |  | 0 | 188.54 |  | 14.1512
| (0) |  | 100 м2 | 1227.4 | 65.48 | [6 empty] | 5 |  |  |  | 7.74 |  | 0.58094
5 | ТЕР46-04-012-03 | Разборка деревянных заполнений проемов дверных и воротных | 0.021 | 942.4 | 265.95 |  | 0 | 20 |  | 14 |  | 6 |  |  | 0 | 103.91 |  | 2.1821
| (0) |  | 100 м2 | 676.45 | 65.48 | [6 empty] | 1 |  |  |  | 7.74 |  | 0.16254
6 | Индивидуальная един.расценка | Установка оконных блоков поворотных (откидных, поворотно-откидных) с площадью проема более 2 м2 одностворчатых | 0.075057 | 128604.41 | 559.28 |  | 126739 | 9653 |  | 98 |  | 42 |  |  | 9513 | 185.53 |  | 13.9253
| (0) |  | 100 м2 проёмов | 1306.13 | 7.35 | [6 empty] | 1 |  |  |  | 0.83 |  | 0.0623
7 | Индивидуальная един.расценка | Установка подоконных досок из ПВХ в каменных стенах толщиной до 0,51 м. | 0.057 | 190.2 | 22.3 |  | 0 | 11 |  | 10 |  | 1 |  |  | 0 | 24.37 |  | 1.3891
| (0) |  | 100 м.п. | 167.9 | 0.45 | [6 empty] | 0 |  |  |  | 0.05 |  | 0.00285
8 | Индивидуальная един.расценка | Устройство перегородок из ГКЛ на металлическом каркасе с изоляцией | 6 | 137.45 | 7.9 |  | 120.3 | 825 |  | 56 |  | 47 |  |  | 722 | 1.27 |  | 7.62
| (0) |  | 1 м2 перегородки за вычетом проемов | 9.25 | 0.22 | [6 empty] | 1 |  |  |  | 0.025 |  | 0.15
9 | Индивидуальная един.расценка | Облицовка стен листовыми материалами при отделке под окраску и оклейку обоями с креплением на пристенный металлический каркас | 0.827 | 5394.08 | 77.09 |  | 4195.29 | 4461 |  | 928 |  | 64 |  |  | 3470 | 148.18 |  | 122.5449
| (0) |  | 100 м2 отделываемой поверхности | 1121.7 | 2.34 | [6 empty] | 2 |  |  |  | 0.26 |  | 0.21502
10 | Индивидуальная един.расценка | подвесных потолков типа <Армстронг> по каркасу из оцинкованного профиля | 0.198 | 7018.05 | 659.87 |  | 5466.21 | 1390 |  | 177 |  | 131 |  |  | 1082 | 117.83 |  | 23.3303
| (0) |  | 100 м2 поверхности облицовки | 891.97 | 8.46 | [6 empty] | 2 |  |  |  | 0.95 |  | 0.1881
11 | ТЕР10-01-039-03 | Установка блоков в наружных и внутренних дверных проемах в перегородках и деревянных нерубленых стенах площадью проема до 3 м2 | 0.042 | 4328.205 | 374.48 |  | 2905.26 | 182 |  | 40 |  | 20 |  |  | 122 | 115 |  | 5.5545
| (0) сб.ОУр.п.1.13 | ЗП=830,3*1,15; ЭММ=374,48*1,25; ЗПм=0*1,25; ТЗТ=115*1,15; ТЗТм=3,9*1,25 | 100 м2 проемов | 830.3 | 0 | [6 empty] | 0 |  |  |  | 3.9 |  | 0.20475
11.1 | 203-9057 | Блоки дверные | 4.2 |  | 100 |  | 544.69 | [7 empty] | 2288
м2
11.2 | 101-9411 | Скобяные изделия | 2 |  | 47.619 |  | 36.31 | [7 empty] | 73
комплект
12 | ТЕР10-01-060-01 | Установка и крепление наличников | 0.208 | 69.729 | 3.84 |  | 5.75 | 15 |  | 12 |  | 1 |  |  | 1 | 7.82 |  | 1.8705
| (0) сб.ОУр.п.1.13 | ЗП=51,46*1,15; ЭММ=3,84*1,25; ЗПм=0*1,25; ТЗТ=7,82*1,15; ТЗТм=0,04*1,25 | 100 м коробок блоков | 51.46 | 0 | [6 empty] | 0 |  |  |  | 0.04 |  | 0.0104
12.1 | 203-9054 | Наличники | 23.296 |  | 112 |  | 3.87 | [7 empty] | 90
м
13 | ТЕРр56-12-05 | Установка дверных приборов замки врезные | 0.01 | 550.42 | 0 |  | 47.54 | 6 |  | 5 |  | 0 |  |  | 0 | 73.2 |  | 0.732
| (0) |  | 100 шт. приборов | 502.88 | 0 | [6 empty] | 0 |  |  |  | 0 |  | 0
13.1 | 202-9155 | Замок врезной | 1 |  | 100 |  | 111.73 | [7 empty] | 112
компл
14 | ТЕР15-04-038-10 | Покрытие масляными и спиртовыми лаками по окрашиваемой или огрунтованной поверхности за 2 раза заполнений проемов дверных | 0.0378 | 958.1005 | 3.22 |  | 749.18 | 36 |  | 8 |  | 0 |  |  | 28 | 22.99 |  | 0.99938
| (0) сб.46 п.1.28 | ЗП=178,17*1,15; ЭММ=3,22*1,25; ЗПм=0,57*1,25; ТЗТ=22,99*1,15; ТЗТм=0,04*1,25 | 100 м2 окрашиваемой поверхности или покрытия | 178.17 | 0.57 | [6 empty] | 0 |  |  |  | 0.04 |  | 0.00189
15 | ТЕР15-04-027-01 | Шпатлевка стен | 0.827 | 156.3065 | 2.26 |  | 46.75 | 129 |  | 88 |  | 2 |  |  | 39 | 12.1 |  | 11.5077
| (0) сб.46 п.1.28 | ЗП=92,81*1,15; ЭММ=2,26*1,25; ЗПм=0,41*1,25; ТЗТ=12,1*1,15; ТЗТм=0,03*1,25 | 100 м2 окрашиваемой поверхности | 92.81 | 0.41 | [6 empty] | 0 |  |  |  | 0.03 |  | 0.03101
16 | ТЕР15-04-005-05 | Окраска поливинилацетатными водоэмульсионными составами улучшенная по сборным конструкциям, подготовленным под окраску стен | 0.827 | 1225.894 | 9.94 |  | 1002.49 | 1014 |  | 174 |  | 10 |  |  | 829 | 25.41 |  | 24.1662
| (0) сб.46 п.1.28 | ЗП=183,46*1,15; ЭММ=9,94*1,25; ЗПм=1,71*1,25; ТЗТ=25,41*1,15; ТЗТм=0,11*1,25 | 100 м2 окрашиваемой поверхности | 183.46 | 1.71 | [6 empty] | 2 |  |  |  | 0.11 |  | 0.11371
17 | ТЕР15-01-019-06 | Гладкая облицовка стен, столбов, пилястр и откосов (без карнизных, плинтусных и угловых плиток) без установки плиток туалетного гарнитура на клее из сухих смесей по дереву | 0.007 | 13987.052 | 50.76 |  | 12286.83 | 98 |  | 11 |  | 0 |  |  | 86 | 197.13 |  | 1.5869
| (0) сб.46 п.1.28 | ЗП=1423,28*1,15; ЭММ=50,76*1,25; ЗПм=17,07*1,25; ТЗТ=197,13*1,15; ТЗТм=2,14*1,25 | 100 м2 поверхности облицовки | 1423.28 | 17.07 | [6 empty] | 0 |  |  |  | 2.14 |  | 0.01873
18 | ТЕРр57-11-05 | Устройство оснований под покрытие пола из древесно-стружечных плит площадью до 20 м2 | 0.198 | 3325.22 | 11.12 |  | 3005.96 | 658 |  | 61 |  | 2 |  |  | 595 | 46.06 |  | 9.1199
| (0) |  | 100 м2 основания | 308.14 | 1.61 | [6 empty] | 0 |  |  |  | 0.18 |  | 0.03564
19 | ТЕР15-04-024-03 к=2 прим. | Проолифка ДСП с 2-х сторон | 0.198 | 1519.228 | 4.18 |  | 559.97 | 301 |  | 77 |  | 2 |  |  | 222 | 23.98 |  | 10.9205
| (0) сб.46 п.1.28 | ЗП=169,06*2*1,15; ЭММ=4,18*2*1,25; ЗПм=0,73*2*1,25; Мат=559,97*2; ТЗТ=23,98*2*1,15; ТЗТм=0,05*2*1,25 | 100 м2 окрашиваемой поверхности | 169.06 | 0.73 | [6 empty] | 0 |  |  |  | 0.05 |  | 0.02475
20 | ТЕР11-01-036-01 | Устройство покрытий из линолеума на клее бустилат | 0.198 | 7555.029 | 60.04 |  | 7153.77 | 1496 |  | 65 |  | 15 |  |  | 1416 | 42.4 |  | 9.6545
| (0) сб.ОУр.п.1.13 | ЗП=283,66*1,15; ЭММ=60,04*1,25; ЗПм=2,96*1,25; ТЗТ=42,4*1,15; ТЗТм=0,85*1,25 | 100 м2 покрытия | 283.66 | 2.96 | [6 empty] | 1 |  |  |  | 0.85 |  | 0.21038
21 | ТЕР11-01-040-01 | Устройство плинтусов поливинилхлоридных на клее КН-2 | 0.196 | 532.1725 | 2.88 |  | 447.21 | 104 |  | 16 |  | 1 |  |  | 88 | 8.99 |  | 2.0263
| (0) сб.ОУр.п.1.13 | ЗП=70,75*1,15; ЭММ=2,88*1,25; ЗПм=0*1,25; ТЗТ=8,99*1,15; ТЗТм=0,03*1,25 | 100 м плинтусов | 70.75 | 0 | [6 empty] | 0 |  |  |  | 0.03 |  | 0.00735
22 | ТЕР12-01-008-02 | Устройство обделок на фасадах (наружные подоконники) | 0.00855 | 356.809 | 0.96 |  | 316.9 | 3 |  | 0 |  | 0 |  |  | 3 | 4.9 |  | 0.04818
| (0) сб.ОУр.п.1.13 | ЗП=33,66*1,15; ЭММ=0,96*1,25; ЗПм=0*1,25; ТЗТ=4,9*1,15; ТЗТм=0,01*1,25 | 100 м2 фасадов без вычета проемов | 33.66 | 0 | [6 empty] | 0 |  |  |  | 0.01 |  | 0.00011
Раздел 2. Сантехнические работы.
23 | ТЕРр65-4-01 | Демонтаж санитарных приборов умывальников | 0.01 | 361.36 | 8.93 |  | 0 | 4 |  | 4 |  | 0 |  |  | 0 | 51.3 |  | 0.513
| (0) |  | 100 приборов | 352.43 | 2.32 | [6 empty] | 0 |  |  |  | 0.26 |  | 0.0026
23.1 | 999-9899 | Строительный мусор и масса возвратных материалов | 0.0182 |  | 1.82 |  | 0 | [7 empty] | 0
т
24 | ТЕР17-01-001-14 | Установка умывальников одиночных с подводкой холодной и горячей воды | 0.2 | 307.376 | 29.43 |  | 77.63 | 61 |  | 39 |  | 7 |  |  | 16 | 21.65 |  | 4.9795
| (0) сб.ОУр.п.1.13 | ЗП=167,79*1,15; ЭММ=29,43*1,25; ЗПм=1,1*1,25; ТЗТ=21,65*1,15; ТЗТм=0,35*1,25 | 10 комплектов | 167.79 | 1.1 | [6 empty] | 0 |  |  |  | 0.35 |  | 0.0875
24.1 | 300-9400 | Умывальник "Тюльпан" | 2 |  | 10 |  | 435.75 | [7 empty] | 872
комплект
25 | ТЕР17-01-005-01 | Установка моек на одно отделение | 0.1 | 276.622 | 21.75 |  | 95.07 | 28 |  | 15 |  | 3 |  |  | 10 | 17.32 |  | 1.9918
| (0) сб.ОУр.п.1.13 | ЗП=134,23*1,15; ЭММ=21,75*1,25; ЗПм=1,1*1,25; ТЗТ=17,32*1,15; ТЗТм=0,27*1,25 | 10 комплектов | 134.23 | 1.1 | [6 empty] | 0 |  |  |  | 0.27 |  | 0.03375
25.1 | 300-9400 | Мойка | 1 |  | 10 |  | 187.71 | [7 empty] | 188
комплект
26 | ТЕР17-01-002-03 | Установка смесителей | 0.3 | 79.0275 | 1.92 |  | 14.24 | 24 |  | 19 |  | 1 |  |  | 4 | 7 |  | 2.415
| (0) сб.ОУр.п.1.13 | ЗП=54,25*1,15; ЭММ=1,92*1,25; ЗПм=0*1,25; ТЗТ=7*1,15; ТЗТм=0*1,25 | 10 шт. | 54.25 | 0 | [6 empty] | 0 |  |  |  | 0 |  | 0
26.1 | 300-9450 | Смесители | 3 |  | 10 |  | 167.6 | [7 empty] | 503
шт.
27 | ТЕР16-03-002-03 | Прокладка трубопроводов водоснабжения из многослойных металл-полимерных труб диаметром 25 мм | 0.1 | 9617.6915 | 138.6 |  | 8512.24 | 962 |  | 93 |  | 17 |  |  | 851 | 103 |  | 11.845
| (0) сб.ОУр.п.1.13 | ЗП=810,61*1,15; ЭММ=138,6*1,25; ЗПм=0,72*1,25; ТЗТ=103*1,15; ТЗТм=0,44*1,25 | 100 м трубопровода | 810.61 | 0.72 | [6 empty] | 0 |  |  |  | 0.44 |  | 0.055
27.1 | 300-9910 | Фасонные и соединительные части к многослойным металлополимерным трубам | 12 |  | 120 |  | 33.04 | [7 empty] | 396
шт.
27.2 | 300-9240 | Крепления | 2 |  | 20 |  | 9.71 | [7 empty] | 19
кг
28 | ТЕР16-04-001-02 | Прокладка трубопроводов канализации из полиэтиленовых труб высокой плотности диаметром 100 мм | 0.05 | 7999.952 | 28.86 |  | 7397.87 | 400 |  | 28 |  | 2 |  |  | 370 | 61.6 |  | 3.542
| (0) сб.ОУр.п.1.13 | ЗП=492,18*1,15; ЭММ=28,86*1,25; ЗПм=0,62*1,25; ТЗТ=61,6*1,15; ТЗТм=0,28*1,25 | 100 м трубопровода | 492.18 | 0.62 | [6 empty] | 0 |  |  |  | 0.28 |  | 0.0175
28.1 | 300-9240 | Крепления | 2 |  | 40 |  | 9.71 | [7 empty] | 19
кг
29 | ТЕР16-05-001-01 | Установка вентилей диаметром до 25 мм | 2 | 75.55 | 3.91 |  | 58.3 | 151 |  | 25 |  | 10 |  |  | 117 | 1.47 |  | 3.381
| (0) сб.ОУр.п.1.13 | ЗП=10,75*1,15; ЭММ=3,91*1,25; ЗПм=0*1,25; ТЗТ=1,47*1,15; ТЗТм=0,01*1,25 | 1 шт. | 10.75 | 0 | [6 empty] | 0 |  |  |  | 0.01 |  | 0.025
29.1 | 300-9009 | Вентиль ф25мм | 2 |  | 1 |  | 19 | [7 empty] | 38
шт.
30 | ТЕР20-02-002-02 | Установка решеток жалюзийных площадью в свету до 1 м2 | 3 | 34.2825 | 9.94 |  | 7.08 | 103 |  | 44 |  | 37 |  |  | 21 | 1.78 |  | 6.141
| (0) сб.ОУр.п.1.13 | ЗП=12,85*1,15; ЭММ=9,94*1,25; ЗПм=0,1*1,25; ТЗТ=1,78*1,15; ТЗТм=0,02*1,25 | 1 решетка | 12.85 | 0.1 | [6 empty] | 0 |  |  |  | 0.02 |  | 0.075
30.1 | 300-9390 | Решетки жалюзийные 60*120 см | 3 |  | 1 |  | 111.73 | [7 empty] | 335
шт.
Раздел 3: Электромонтажные работы.
31 | ТЕРр67-4-03 | Демонтаж осветительных приборов светильники с лампами накаливания | 0.03 | 40.72 | 1.03 |  | 0 | 1 |  | 1 |  | 0 |  |  | 0 | 6.32 |  | 0.1896
| (0) |  | 100 шт. | 39.69 | 0.27 | [6 empty] | 0 |  |  |  | 0.03 |  | 0.0009
Итого по разделу 1-3: | [7 empty] | 27245 |  | 2240 |  | 466 |  |  | 24538 | 304.8173
[12 empty] | 21 |  |  |  | 3.0277
Наименование и значение множителей | [12 empty] | Значение |  |  |  | Прямые
Зарплата | [5 empty] | 2240*6,17 | [6 empty] | 6.17 |  |  |  | 13821
Машины и механизмы | [5 empty] | 466*3,11 | [6 empty] | 3.11 |  |  |  | 1449
Материалы | [5 empty] | 24538*3,58 | [6 empty] | 3.58 |  |  |  | 87846
Итого | [12 empty] | 0 |  |  |  | 103116
Деревянные конструкции. Ремонт (6, 7, 11, 12)
Накладные расходы | [5 empty] | (160+1)*6,17*1,062*0,7 | [6 empty] | 1.062 |  |  |  | 738
Сметная прибыль | [5 empty] | (160+1)*6,17*0,5355*0,9 | [6 empty] | 0.5355 |  |  |  | 479
Полы. Ремонт (20, 21)
Накладные расходы | [5 empty] | (81+1)*6,17*1,107*0,7 | [6 empty] | 1.107 |  |  |  | 392
Сметная прибыль | [5 empty] | (81+1)*6,17*0,6375*0,9 | [6 empty] | 0.6375 |  |  |  | 290
Кровли. Ремонт (22)
Накладные расходы | [5 empty] | (0+0)*6,17*1,08*0,7 | [6 empty] | 1.08 |  |  |  | 0
Сметная прибыль | [5 empty] | (0+0)*6,17*0,5525*0,9 | [6 empty] | 0.5525 |  |  |  | 0
Отделочные работы. Ремонт (8, 9, 10, 14, 15, 16, 17, 19)
Накладные расходы | [5 empty] | (1519+7)*6,17*0,945*0,7 | [6 empty] | 0.945 |  |  |  | 6228
Сметная прибыль | [5 empty] | (1519+7)*6,17*0,4675*0,9 | [6 empty] | 0.4675 |  |  |  | 3962
Сантехнические работы - внутренние (трубопроводы, водопровод, канализация, отопление, газоснабжение, вентиляция и кондиционирование воздуха). Ремонт (24, 25, 26, 27, 28, 29, 30)
Накладные расходы | [5 empty] | (263+0)*6,17*1,152*0,7 | [6 empty] | 1.152 |  |  |  | 1309
Сметная прибыль | [5 empty] | (263+0)*6,17*0,7055*0,9 | [6 empty] | 0.7055 |  |  |  | 1030
Работы по реконструкции зданий и сооружений (усиление и замена существующих конструкций, разборка и возведение отдельных конструктивных элементов). Ремонт (1, 4, 5)
Накладные расходы | [5 empty] | (124+12)*6,17*1,1*0,7 | [6 empty] | 1.1 |  |  |  | 646
Сметная прибыль | [5 empty] | (124+12)*6,17*0,7*0,9 | [6 empty] | 0.7 |  |  |  | 529
Проемы при капитальном ремонте. Ремонт (13)
Накладные расходы | [5 empty] | (5+0)*6,17*0,82*0,7 | [6 empty] | 0.82 |  |  |  | 18
Сметная прибыль | [5 empty] | (5+0)*6,17*0,62*0,9 | [6 empty] | 0.62 |  |  |  | 17
Полы при капитальном ремонте. Ремонт (2, 3, 18)
Накладные расходы | [5 empty] | (83+0)*6,17*0,8*0,7 | [6 empty] | 0.8 |  |  |  | 287
Сметная прибыль | [5 empty] | (83+0)*6,17*0,68*0,9 | [6 empty] | 0.68 |  |  |  | 313
Внутренние санитарно-технические работы: демонтаж и разборка труб при капитальном ремонте. Ремонт (23)
Накладные расходы | [5 empty] | (4+0)*6,17*0,74*0,7 | [6 empty] | 0.74 |  |  |  | 13
Сметная прибыль | [5 empty] | (4+0)*6,17*0,5*0,9 | [6 empty] | 0.5 |  |  |  | 11
Электромонтажные работы при капитальном ремонте. Ремонт (31)
Накладные расходы | [5 empty] | (1+0)*6,17*0,85*0,7 | [6 empty] | 0.85 |  |  |  | 4
Сметная прибыль | [5 empty] | (1+0)*6,17*0,65*0,9 | [6 empty] | 0.65 |  |  |  | 4
Итого накладные расходы | [5 empty] | 9635 | [6 empty] | 1 |  |  |  | 9635
Итого сметная прибыль | [5 empty] | 6635 | [6 empty] | 1 |  |  |  | 6635
Итого | [12 empty] | 0 |  |  |  | 119386
Непредвиденные расходы | [5 empty] | 119386*0,02 | [6 empty] | 2% |  |  |  | 2388
Итого | [12 empty] | 0 |  |  |  | 121774
Машины и механизмы | [5 empty] | 466*3,11 | [6 empty] | 1 |  |  |  | 1449
ФОТ машинистов | [5 empty] | 21*6,17*(-1) | [6 empty] | 1 |  |  |  | -130
Итого | [12 empty] | 0 |  |  |  | 1319
Компенсация НДС на машины и механизмы | [5 empty] | 1319*0,18 | [6 empty] | 18% |  |  |  | 237
Компенсация НДС на материалы | [5 empty] | 87846*0,18 | [6 empty] | 18% |  |  |  | 15812
Компенсация НДС на накладные расходы | [5 empty] | 9635*0,18*0,183 | [6 empty] | 18% |  |  |  | 317
Компенсация НДС на сметную прибыль | [5 empty] | 6635*0,18*0,15 | [6 empty] | 18% |  |  |  | 179
Итого по компенсации НДС | [12 empty] | 0 |  |  |  | 16545
Итого по смете | [12 empty] | 0 |  |  |  | 138319
СОСТАВИЛ |  | Кочнева С.В.
ПРОВЕРИЛ

## SMW_Служебная (hidden)
Кабинет УЗИ - ТЕР испр
СОГЛАСОВАНО: | 13 | 494 | 0 | 0 | 711
0 | 13 | 494 | 1 | 0 | 711
УТВЕРЖДАЮ: | 13 | 494 | 2 | 0 | 711
Директор ООО "Стройснабсервис" | 13 | 493 | 0 | 0 | 711
0 | 13 | 493 | 1 | 0 | 711
Гл.врач "МУЗ Городская клиническая больница №7" | 13 | 493 | 2 | 0 | 711
0 | 13 | 492 | 0 | 0 | 711
0 | 13 | 492 | 1 | 0 | 711
0 | 13 | 492 | 2 | 0 | 711
___________________ Алексеев А.А. | 13 | 491 | 0 | 0 | 711
0 | 13 | 491 | 1 | 0 | 711
________________ Башмаков С.В. | 13 | 491 | 2 | 0 | 711
0 | 13 | 490 | 0 | 0 | 711
0 | 13 | 490 | 1 | 0 | 711
0 | 13 | 490 | 2 | 0 | 711
ЛОКАЛЬНАЯ СМЕТА № 1 | 13 | 3 | 0 | 0 | 703
на капитальный ремонт кабинета УЗИ 7-й Городской клинической больницы. | 13 | 4 | 0 | 0 | 704
0 | 13 | 5 | 0 | 0 | 705
Сметная стоимость - | 13 | 5 | 1 | 0 | 705
0 | 13 | 6 | 0 | 0 | 706
Нормативная трудоемкость - | 13 | 6 | 1 | 0 | 706
0 | 13 | 7 | 0 | 0 | 707
Сметная заработная плата - | 13 | 7 | 1 | 0 | 707
Составлена в ценах Января 2007 г. | 13 | 8 | 0 | 0 | 708
№ п/п | 13 | 153 | 0 | 0 | 11200
Шифр и номер позиции норматива | 13 | 153 | 1 | 0 | 11200
Наименование работ и затрат | 13 | 153 | 2 | 0 | 11200
Количество | 13 | 153 | 3 | 0 | 11200
ед. изм. | 13 | 153 | 4 | 0 | 11200
Стоимость на единицу, руб | 13 | 153 | 5 | 0 | 11200
Всего | 13 | 153 | 6 | 0 | 11200
Основной зарплаты | 13 | 153 | 7 | 0 | 11200
Экспл. машин | 13 | 153 | 8 | 0 | 11200
В т.ч. зарплаты | 13 | 153 | 9 | 0 | 11200
Общая стоимость, руб. | 13 | 153 | 10 | 0 | 11200
Всего | 13 | 153 | 11 | 0 | 11200
Основной зарплаты | 13 | 153 | 12 | 0 | 11200
Экспл. машин | 13 | 153 | 13 | 0 | 11200
В т.ч. зарплаты | 13 | 153 | 14 | 0 | 11200
Затраты труда рабочих, чел.-ч. не занят. обсл. машин | 13 | 153 | 15 | 0 | 11200
обслуживающ. машины | 13 | 153 | 16 | 0 | 11200
На един. | 13 | 153 | 17 | 0 | 11200
Всего | 13 | 153 | 18 | 0 | 11200
Материалы | 13 | 153 | 19 | 0 | 11200
Материалы | 13 | 153 | 20 | 0 | 11200
Раздел 1. Отделочные работы. | 13 | 291 | 0 | 0 | 11207
1 | 13 | 198 | 0 | 0 | 11202
ТЕР46-04-006-03 | 13 | 198 | 1 | 0 | 11202
Разборка деревянных перегородок чистых щитовых дощатых | 13 | 198 | 2 | 0 | 11202
100 м2 | 13 | 198 | 3 | 0 | 11202
0.1 | 13 | 198 | 4 | 0 | 11202
178.44 | 13 | 198 | 6 | 0 | 11202
235.02 | 13 | 198 | 7 | 0 | 11202
57.87 | 13 | 198 | 8 | 0 | 11202
29.3 | 13 | 198 | 9 | 0 | 11202
6.84 | 13 | 198 | 10 | 0 | 11202
0 | 13 | 198 | 18 | 0 | 11202
2 | 13 | 199 | 0 | 0 | 11202
ТЕРр57-3-01 | 13 | 199 | 1 | 0 | 11202
Разборка плинтусов деревянных и из пластмассовых материалов | 13 | 199 | 2 | 0 | 11202
100 м плинтусов | 13 | 199 | 3 | 0 | 11202
0.34 | 13 | 199 | 4 | 0 | 11202
23.68 | 13 | 199 | 6 | 0 | 11202
0 | 13 | 199 | 7 | 0 | 11202
0 | 13 | 199 | 8 | 0 | 11202
3.77 | 13 | 199 | 9 | 0 | 11202
0 | 13 | 199 | 10 | 0 | 11202
0 | 13 | 199 | 18 | 0 | 11202
2.1 | 13 | 200 | 0 | 0 | 11206
999-9900 | 13 | 200 | 1 | 0 | 11206
Строительный мусор | 13 | 200 | 2 | 0 | 11206
т | 13 | 200 | 3 | 0 | 11206
0.11 | 13 | 200 | 6 | 0 | 11206
0 | 13 | 200 | 8 | 0 | 11206
0 | 13 | 200 | 9 | 0 | 11206
3 | 13 | 201 | 0 | 0 | 11202
ТЕРр57-2-01 | 13 | 201 | 1 | 0 | 11202
Разборка покрытий полов из линолеума и релина | 13 | 201 | 2 | 0 | 11202
100 м2 покрытий | 13 | 201 | 3 | 0 | 11202
0.2 | 13 | 201 | 4 | 0 | 11202
71.53 | 13 | 201 | 6 | 0 | 11202
4.47 | 13 | 201 | 7 | 0 | 11202
1.16 | 13 | 201 | 8 | 0 | 11202
11.39 | 13 | 201 | 9 | 0 | 11202
0.13 | 13 | 201 | 10 | 0 | 11202
0 | 13 | 201 | 18 | 0 | 11202
3.1 | 13 | 202 | 0 | 0 | 11206
999-9900 | 13 | 202 | 1 | 0 | 11206
Строительный мусор | 13 | 202 | 2 | 0 | 11206
т | 13 | 202 | 3 | 0 | 11206
0.47 | 13 | 202 | 6 | 0 | 11206
0 | 13 | 202 | 8 | 0 | 11206
0 | 13 | 202 | 9 | 0 | 11206
4 | 13 | 203 | 0 | 0 | 11202
ТЕР46-04-012-01 | 13 | 203 | 1 | 0 | 11202
Разборка деревянных заполнений проемов оконных с подоконными досками | 13 | 203 | 2 | 0 | 11202
100 м2 | 13 | 203 | 3 | 0 | 11202
0.075057 | 13 | 203 | 4 | 0 | 11202
1227.4 | 13 | 203 | 6 | 0 | 11202
265.95 | 13 | 203 | 7 | 0 | 11202
65.48 | 13 | 203 | 8 | 0 | 11202
188.54 | 13 | 203 | 9 | 0 | 11202
7.74 | 13 | 203 | 10 | 0 | 11202
0 | 13 | 203 | 18 | 0 | 11202
5 | 13 | 204 | 0 | 0 | 11202
ТЕР46-04-012-03 | 13 | 204 | 1 | 0 | 11202
Разборка деревянных заполнений проемов дверных и воротных | 13 | 204 | 2 | 0 | 11202
100 м2 | 13 | 204 | 3 | 0 | 11202
0.021 | 13 | 204 | 4 | 0 | 11202
676.45 | 13 | 204 | 6 | 0 | 11202
265.95 | 13 | 204 | 7 | 0 | 11202
65.48 | 13 | 204 | 8 | 0 | 11202
103.91 | 13 | 204 | 9 | 0 | 11202
7.74 | 13 | 204 | 10 | 0 | 11202
0 | 13 | 204 | 18 | 0 | 11202
6 | 13 | 350 | 0 | 0 | 11202
Индивидуальная един.расценка | 13 | 350 | 1 | 0 | 11202
Установка оконных блоков поворотных (откидных, поворотно-откидных) с площадью проема более 2 м2 одностворчатых | 13 | 350 | 2 | 0 | 11202
100 м2 проёмов | 13 | 350 | 3 | 0 | 11202
0.075057 | 13 | 350 | 4 | 0 | 11202
1306.13 | 13 | 350 | 6 | 0 | 11202
559.28 | 13 | 350 | 7 | 0 | 11202
7.35 | 13 | 350 | 8 | 0 | 11202
185.53 | 13 | 350 | 9 | 0 | 11202
0.83 | 13 | 350 | 10 | 0 | 11202
126739 | 13 | 350 | 18 | 0 | 11202
7 | 13 | 351 | 0 | 0 | 11202
Индивидуальная един.расценка | 13 | 351 | 1 | 0 | 11202
Установка подоконных досок из ПВХ в каменных стенах толщиной до 0,51 м. | 13 | 351 | 2 | 0 | 11202
100 м.п. | 13 | 351 | 3 | 0 | 11202
0.057 | 13 | 351 | 4 | 0 | 11202
167.9 | 13 | 351 | 6 | 0 | 11202
22.3 | 13 | 351 | 7 | 0 | 11202
0.45 | 13 | 351 | 8 | 0 | 11202
24.37 | 13 | 351 | 9 | 0 | 11202
0.05 | 13 | 351 | 10 | 0 | 11202
0 | 13 | 351 | 18 | 0 | 11202
8 | 13 | 416 | 0 | 0 | 11202
Индивидуальная един.расценка | 13 | 416 | 1 | 0 | 11202
Устройство перегородок из ГКЛ на металлическом каркасе с изоляцией | 13 | 416 | 2 | 0 | 11202
1 м2 перегородки за вычетом проемов | 13 | 416 | 3 | 0 | 11202
6 | 13 | 416 | 4 | 0 | 11202
9.25 | 13 | 416 | 6 | 0 | 11202
7.9 | 13 | 416 | 7 | 0 | 11202
0.22 | 13 | 416 | 8 | 0 | 11202
1.27 | 13 | 416 | 9 | 0 | 11202
0.025 | 13 | 416 | 10 | 0 | 11202
120.3 | 13 | 416 | 18 | 0 | 11202
9 | 13 | 356 | 0 | 0 | 11202
Индивидуальная един.расценка | 13 | 356 | 1 | 0 | 11202
Облицовка стен листовыми материалами при отделке под окраску и оклейку обоями с креплением на пристенный металлический каркас | 13 | 356 | 2 | 0 | 11202
100 м2 отделываемой поверхности | 13 | 356 | 3 | 0 | 11202
0.827 | 13 | 356 | 4 | 0 | 11202
1121.7 | 13 | 356 | 6 | 0 | 11202
77.09 | 13 | 356 | 7 | 0 | 11202
2.34 | 13 | 356 | 8 | 0 | 11202
148.18 | 13 | 356 | 9 | 0 | 11202
0.26 | 13 | 356 | 10 | 0 | 11202
4195.29 | 13 | 356 | 18 | 0 | 11202
10 | 13 | 357 | 0 | 0 | 11202
Индивидуальная един.расценка | 13 | 357 | 1 | 0 | 11202
подвесных потолков типа <Армстронг> по каркасу из оцинкованного профиля | 13 | 357 | 2 | 0 | 11202
100 м2 поверхности облицовки | 13 | 357 | 3 | 0 | 11202
0.198 | 13 | 357 | 4 | 0 | 11202
891.97 | 13 | 357 | 6 | 0 | 11202
659.87 | 13 | 357 | 7 | 0 | 11202
8.46 | 13 | 357 | 8 | 0 | 11202
117.83 | 13 | 357 | 9 | 0 | 11202
0.95 | 13 | 357 | 10 | 0 | 11202
5466.21 | 13 | 357 | 18 | 0 | 11202
11 | 13 | 205 | 0 | 0 | 11202
ТЕР10-01-039-03 | 13 | 205 | 1 | 0 | 11202
Установка блоков в наружных и внутренних дверных проемах в перегородках и деревянных нерубленых стенах площадью проема до 3 м2 | 13 | 205 | 2 | 0 | 11202
100 м2 проемов | 13 | 205 | 3 | 0 | 11202
0.042 | 13 | 205 | 4 | 0 | 11202
830.3 | 13 | 205 | 6 | 0 | 11202
374.48 | 13 | 205 | 7 | 0 | 11202
0 | 13 | 205 | 8 | 0 | 11202
115 | 13 | 205 | 9 | 0 | 11202
3.9 | 13 | 205 | 10 | 0 | 11202
2905.26 | 13 | 205 | 18 | 0 | 11202
11.1 | 13 | 206 | 0 | 0 | 11206
203-9057 | 13 | 206 | 1 | 0 | 11206
Блоки дверные | 13 | 206 | 2 | 0 | 11206
м2 | 13 | 206 | 3 | 0 | 11206
100 | 13 | 206 | 6 | 0 | 11206
0 | 13 | 206 | 8 | 0 | 11206
544.69 | 13 | 206 | 9 | 0 | 11206
11.2 | 13 | 207 | 0 | 0 | 11206
101-9411 | 13 | 207 | 1 | 0 | 11206
Скобяные изделия | 13 | 207 | 2 | 0 | 11206
комплект | 13 | 207 | 3 | 0 | 11206
47.619 | 13 | 207 | 6 | 0 | 11206
0 | 13 | 207 | 8 | 0 | 11206
36.31 | 13 | 207 | 9 | 0 | 11206
12 | 13 | 553 | 0 | 0 | 11202
ТЕР10-01-060-01 | 13 | 553 | 1 | 0 | 11202
Установка и крепление наличников | 13 | 553 | 2 | 0 | 11202
100 м коробок блоков | 13 | 553 | 3 | 0 | 11202
0.208 | 13 | 553 | 4 | 0 | 11202
51.46 | 13 | 553 | 6 | 0 | 11202
3.84 | 13 | 553 | 7 | 0 | 11202
0 | 13 | 553 | 8 | 0 | 11202
7.82 | 13 | 553 | 9 | 0 | 11202
0.04 | 13 | 553 | 10 | 0 | 11202
5.75 | 13 | 553 | 18 | 0 | 11202
12.1 | 13 | 554 | 0 | 0 | 11206
203-9054 | 13 | 554 | 1 | 0 | 11206
Наличники | 13 | 554 | 2 | 0 | 11206
м | 13 | 554 | 3 | 0 | 11206
112 | 13 | 554 | 6 | 0 | 11206
0 | 13 | 554 | 8 | 0 | 11206
3.87 | 13 | 554 | 9 | 0 | 11206
13 | 13 | 208 | 0 | 0 | 11202
ТЕРр56-12-05 | 13 | 208 | 1 | 0 | 11202
Установка дверных приборов замки врезные | 13 | 208 | 2 | 0 | 11202
100 шт. приборов | 13 | 208 | 3 | 0 | 11202
0.01 | 13 | 208 | 4 | 0 | 11202
502.88 | 13 | 208 | 6 | 0 | 11202
0 | 13 | 208 | 7 | 0 | 11202
0 | 13 | 208 | 8 | 0 | 11202
73.2 | 13 | 208 | 9 | 0 | 11202
0 | 13 | 208 | 10 | 0 | 11202
47.54 | 13 | 208 | 18 | 0 | 11202
13.1 | 13 | 209 | 0 | 0 | 11206
202-9155 | 13 | 209 | 1 | 0 | 11206
Замок врезной | 13 | 209 | 2 | 0 | 11206
компл | 13 | 209 | 3 | 0 | 11206
100 | 13 | 209 | 6 | 0 | 11206
0 | 13 | 209 | 8 | 0 | 11206
111.73 | 13 | 209 | 9 | 0 | 11206
14 | 13 | 495 | 0 | 0 | 11202
ТЕР15-04-038-10 | 13 | 495 | 1 | 0 | 11202
Покрытие масляными и спиртовыми лаками по окрашиваемой или огрунтованной поверхности за 2 раза заполнений проемов дверных | 13 | 495 | 2 | 0 | 11202
100 м2 окрашиваемой поверхности или покрытия | 13 | 495 | 3 | 0 | 11202
0.0378 | 13 | 495 | 4 | 0 | 11202
178.17 | 13 | 495 | 6 | 0 | 11202
3.22 | 13 | 495 | 7 | 0 | 11202
0.57 | 13 | 495 | 8 | 0 | 11202
22.99 | 13 | 495 | 9 | 0 | 11202
0.04 | 13 | 495 | 10 | 0 | 11202
749.18 | 13 | 495 | 18 | 0 | 11202
15 | 13 | 211 | 0 | 0 | 11202
ТЕР15-04-027-01 | 13 | 211 | 1 | 0 | 11202
Шпатлевка стен | 13 | 211 | 2 | 0 | 11202
100 м2 окрашиваемой поверхности | 13 | 211 | 3 | 0 | 11202
0.827 | 13 | 211 | 4 | 0 | 11202
92.81 | 13 | 211 | 6 | 0 | 11202
2.26 | 13 | 211 | 7 | 0 | 11202
0.41 | 13 | 211 | 8 | 0 | 11202
12.1 | 13 | 211 | 9 | 0 | 11202
0.03 | 13 | 211 | 10 | 0 | 11202
46.75 | 13 | 211 | 18 | 0 | 11202
16 | 13 | 212 | 0 | 0 | 11202
ТЕР15-04-005-05 | 13 | 212 | 1 | 0 | 11202
Окраска поливинилацетатными водоэмульсионными составами улучшенная по сборным конструкциям, подготовленным под окраску стен | 13 | 212 | 2 | 0 | 11202
100 м2 окрашиваемой поверхности | 13 | 212 | 3 | 0 | 11202
0.827 | 13 | 212 | 4 | 0 | 11202
183.46 | 13 | 212 | 6 | 0 | 11202
9.94 | 13 | 212 | 7 | 0 | 11202
1.71 | 13 | 212 | 8 | 0 | 11202
25.41 | 13 | 212 | 9 | 0 | 11202
0.11 | 13 | 212 | 10 | 0 | 11202
1002.49 | 13 | 212 | 18 | 0 | 11202
17 | 13 | 213 | 0 | 0 | 11202
ТЕР15-01-019-06 | 13 | 213 | 1 | 0 | 11202
Гладкая облицовка стен, столбов, пилястр и откосов (без карнизных, плинтусных и угловых плиток) без установки плиток туалетного гарнитура на клее из сухих смесей по дереву | 13 | 213 | 2 | 0 | 11202
100 м2 поверхности облицовки | 13 | 213 | 3 | 0 | 11202
0.007 | 13 | 213 | 4 | 0 | 11202
1423.28 | 13 | 213 | 6 | 0 | 11202
50.76 | 13 | 213 | 7 | 0 | 11202
17.07 | 13 | 213 | 8 | 0 | 11202
197.13 | 13 | 213 | 9 | 0 | 11202
2.14 | 13 | 213 | 10 | 0 | 11202
12286.83 | 13 | 213 | 18 | 0 | 11202
18 | 13 | 214 | 0 | 0 | 11202
ТЕРр57-11-05 | 13 | 214 | 1 | 0 | 11202
Устройство оснований под покрытие пола из древесно-стружечных плит площадью до 20 м2 | 13 | 214 | 2 | 0 | 11202
100 м2 основания | 13 | 214 | 3 | 0 | 11202
0.198 | 13 | 214 | 4 | 0 | 11202
308.14 | 13 | 214 | 6 | 0 | 11202
11.12 | 13 | 214 | 7 | 0 | 11202
1.61 | 13 | 214 | 8 | 0 | 11202
46.06 | 13 | 214 | 9 | 0 | 11202
0.18 | 13 | 214 | 10 | 0 | 11202
3005.96 | 13 | 214 | 18 | 0 | 11202
19 | 13 | 215 | 0 | 0 | 11202
ТЕР15-04-024-03 к=2 прим. | 13 | 215 | 1 | 0 | 11202
Проолифка ДСП с 2-х сторон | 13 | 215 | 2 | 0 | 11202
100 м2 окрашиваемой поверхности | 13 | 215 | 3 | 0 | 11202
0.198 | 13 | 215 | 4 | 0 | 11202
169.06 | 13 | 215 | 6 | 0 | 11202
4.18 | 13 | 215 | 7 | 0 | 11202
0.73 | 13 | 215 | 8 | 0 | 11202
23.98 | 13 | 215 | 9 | 0 | 11202
0.05 | 13 | 215 | 10 | 0 | 11202
559.97 | 13 | 215 | 18 | 0 | 11202
20 | 13 | 216 | 0 | 0 | 11202
ТЕР11-01-036-01 | 13 | 216 | 1 | 0 | 11202
Устройство покрытий из линолеума на клее бустилат | 13 | 216 | 2 | 0 | 11202
100 м2 покрытия | 13 | 216 | 3 | 0 | 11202
0.198 | 13 | 216 | 4 | 0 | 11202
283.66 | 13 | 216 | 6 | 0 | 11202
60.04 | 13 | 216 | 7 | 0 | 11202
2.96 | 13 | 216 | 8 | 0 | 11202
42.4 | 13 | 216 | 9 | 0 | 11202
0.85 | 13 | 216 | 10 | 0 | 11202
7153.77 | 13 | 216 | 18 | 0 | 11202
21 | 13 | 217 | 0 | 0 | 11202
ТЕР11-01-040-01 | 13 | 217 | 1 | 0 | 11202
Устройство плинтусов поливинилхлоридных на клее КН-2 | 13 | 217 | 2 | 0 | 11202
100 м плинтусов | 13 | 217 | 3 | 0 | 11202
0.196 | 13 | 217 | 4 | 0 | 11202
70.75 | 13 | 217 | 6 | 0 | 11202
2.88 | 13 | 217 | 7 | 0 | 11202
0 | 13 | 217 | 8 | 0 | 11202
8.99 | 13 | 217 | 9 | 0 | 11202
0.03 | 13 | 217 | 10 | 0 | 11202
447.21 | 13 | 217 | 18 | 0 | 11202
22 | 13 | 556 | 0 | 0 | 11202
ТЕР12-01-008-02 | 13 | 556 | 1 | 0 | 11202
Устройство обделок на фасадах (наружные подоконники) | 13 | 556 | 2 | 0 | 11202
100 м2 фасадов без вычета проемов | 13 | 556 | 3 | 0 | 11202
0.00855 | 13 | 556 | 4 | 0 | 11202
33.66 | 13 | 556 | 6 | 0 | 11202
0.96 | 13 | 556 | 7 | 0 | 11202
0 | 13 | 556 | 8 | 0 | 11202
4.9 | 13 | 556 | 9 | 0 | 11202
0.01 | 13 | 556 | 10 | 0 | 11202
316.9 | 13 | 556 | 18 | 0 | 11202
Раздел 2. Сантехнические работы. | 13 | 218 | 0 | 0 | 11207
23 | 13 | 219 | 0 | 0 | 11202
ТЕРр65-4-01 | 13 | 219 | 1 | 0 | 11202
Демонтаж санитарных приборов умывальников | 13 | 219 | 2 | 0 | 11202
100 приборов | 13 | 219 | 3 | 0 | 11202
0.01 | 13 | 219 | 4 | 0 | 11202
352.43 | 13 | 219 | 6 | 0 | 11202
8.93 | 13 | 219 | 7 | 0 | 11202
2.32 | 13 | 219 | 8 | 0 | 11202
51.3 | 13 | 219 | 9 | 0 | 11202
0.26 | 13 | 219 | 10 | 0 | 11202
0 | 13 | 219 | 18 | 0 | 11202
23.1 | 13 | 220 | 0 | 0 | 11206
999-9899 | 13 | 220 | 1 | 0 | 11206
Строительный мусор и масса возвратных материалов | 13 | 220 | 2 | 0 | 11206
т | 13 | 220 | 3 | 0 | 11206
1.82 | 13 | 220 | 6 | 0 | 11206
0 | 13 | 220 | 8 | 0 | 11206
0 | 13 | 220 | 9 | 0 | 11206
24 | 13 | 621 | 0 | 0 | 11202
ТЕР17-01-001-14 | 13 | 621 | 1 | 0 | 11202
Установка умывальников одиночных с подводкой холодной и горячей воды | 13 | 621 | 2 | 0 | 11202
10 комплектов | 13 | 621 | 3 | 0 | 11202
0.2 | 13 | 621 | 4 | 0 | 11202
167.79 | 13 | 621 | 6 | 0 | 11202
29.43 | 13 | 621 | 7 | 0 | 11202
1.1 | 13 | 621 | 8 | 0 | 11202
21.65 | 13 | 621 | 9 | 0 | 11202
0.35 | 13 | 621 | 10 | 0 | 11202
77.63 | 13 | 621 | 18 | 0 | 11202
24.1 | 13 | 623 | 0 | 0 | 11206
300-9400 | 13 | 623 | 1 | 0 | 11206
Умывальник "Тюльпан" | 13 | 623 | 2 | 0 | 11206
комплект | 13 | 623 | 3 | 0 | 11206
10 | 13 | 623 | 6 | 0 | 11206
0 | 13 | 623 | 8 | 0 | 11206
435.75 | 13 | 623 | 9 | 0 | 11206
25 | 13 | 223 | 0 | 0 | 11202
ТЕР17-01-005-01 | 13 | 223 | 1 | 0 | 11202
Установка моек на одно отделение | 13 | 223 | 2 | 0 | 11202
10 комплектов | 13 | 223 | 3 | 0 | 11202
0.1 | 13 | 223 | 4 | 0 | 11202
134.23 | 13 | 223 | 6 | 0 | 11202
21.75 | 13 | 223 | 7 | 0 | 11202
1.1 | 13 | 223 | 8 | 0 | 11202
17.32 | 13 | 223 | 9 | 0 | 11202
0.27 | 13 | 223 | 10 | 0 | 11202
95.07 | 13 | 223 | 18 | 0 | 11202
25.1 | 13 | 224 | 0 | 0 | 11206
300-9400 | 13 | 224 | 1 | 0 | 11206
Мойка | 13 | 224 | 2 | 0 | 11206
комплект | 13 | 224 | 3 | 0 | 11206
10 | 13 | 224 | 6 | 0 | 11206
0 | 13 | 224 | 8 | 0 | 11206
187.71 | 13 | 224 | 9 | 0 | 11206
26 | 13 | 225 | 0 | 0 | 11202
ТЕР17-01-002-03 | 13 | 225 | 1 | 0 | 11202
Установка смесителей | 13 | 225 | 2 | 0 | 11202
10 шт. | 13 | 225 | 3 | 0 | 11202
0.3 | 13 | 225 | 4 | 0 | 11202
54.25 | 13 | 225 | 6 | 0 | 11202
1.92 | 13 | 225 | 7 | 0 | 11202
0 | 13 | 225 | 8 | 0 | 11202
7 | 13 | 225 | 9 | 0 | 11202
0 | 13 | 225 | 10 | 0 | 11202
14.24 | 13 | 225 | 18 | 0 | 11202
26.1 | 13 | 226 | 0 | 0 | 11206
300-9450 | 13 | 226 | 1 | 0 | 11206
Смесители | 13 | 226 | 2 | 0 | 11206
шт. | 13 | 226 | 3 | 0 | 11206
10 | 13 | 226 | 6 | 0 | 11206
0 | 13 | 226 | 8 | 0 | 11206
167.6 | 13 | 226 | 9 | 0 | 11206
27 | 13 | 227 | 0 | 0 | 11202
ТЕР16-03-002-03 | 13 | 227 | 1 | 0 | 11202
Прокладка трубопроводов водоснабжения из многослойных металл-полимерных труб диаметром 25 мм | 13 | 227 | 2 | 0 | 11202
100 м трубопровода | 13 | 227 | 3 | 0 | 11202
0.1 | 13 | 227 | 4 | 0 | 11202
810.61 | 13 | 227 | 6 | 0 | 11202
138.6 | 13 | 227 | 7 | 0 | 11202
0.72 | 13 | 227 | 8 | 0 | 11202
103 | 13 | 227 | 9 | 0 | 11202
0.44 | 13 | 227 | 10 | 0 | 11202
8512.24 | 13 | 227 | 18 | 0 | 11202
27.1 | 13 | 228 | 0 | 0 | 11206
300-9910 | 13 | 228 | 1 | 0 | 11206
Фасонные и соединительные части к многослойным металлополимерным трубам | 13 | 228 | 2 | 0 | 11206
шт. | 13 | 228 | 3 | 0 | 11206
120 | 13 | 228 | 6 | 0 | 11206
0 | 13 | 228 | 8 | 0 | 11206
33.04 | 13 | 228 | 9 | 0 | 11206
27.2 | 13 | 229 | 0 | 0 | 11206
300-9240 | 13 | 229 | 1 | 0 | 11206
Крепления | 13 | 229 | 2 | 0 | 11206
кг | 13 | 229 | 3 | 0 | 11206
20 | 13 | 229 | 6 | 0 | 11206
0 | 13 | 229 | 8 | 0 | 11206
9.71 | 13 | 229 | 9 | 0 | 11206
28 | 13 | 231 | 0 | 0 | 11202
ТЕР16-04-001-02 | 13 | 231 | 1 | 0 | 11202
Прокладка трубопроводов канализации из полиэтиленовых труб высокой плотности диаметром 100 мм | 13 | 231 | 2 | 0 | 11202
100 м трубопровода | 13 | 231 | 3 | 0 | 11202
0.05 | 13 | 231 | 4 | 0 | 11202
492.18 | 13 | 231 | 6 | 0 | 11202
28.86 | 13 | 231 | 7 | 0 | 11202
0.62 | 13 | 231 | 8 | 0 | 11202
61.6 | 13 | 231 | 9 | 0 | 11202
0.28 | 13 | 231 | 10 | 0 | 11202
7397.87 | 13 | 231 | 18 | 0 | 11202
28.1 | 13 | 233 | 0 | 0 | 11206
300-9240 | 13 | 233 | 1 | 0 | 11206
Крепления | 13 | 233 | 2 | 0 | 11206
кг | 13 | 233 | 3 | 0 | 11206
40 | 13 | 233 | 6 | 0 | 11206
0 | 13 | 233 | 8 | 0 | 11206
9.71 | 13 | 233 | 9 | 0 | 11206
29 | 13 | 234 | 0 | 0 | 11202
ТЕР16-05-001-01 | 13 | 234 | 1 | 0 | 11202
Установка вентилей диаметром до 25 мм | 13 | 234 | 2 | 0 | 11202
1 шт. | 13 | 234 | 3 | 0 | 11202
2 | 13 | 234 | 4 | 0 | 11202
10.75 | 13 | 234 | 6 | 0 | 11202
3.91 | 13 | 234 | 7 | 0 | 11202
0 | 13 | 234 | 8 | 0 | 11202
1.47 | 13 | 234 | 9 | 0 | 11202
0.01 | 13 | 234 | 10 | 0 | 11202
58.3 | 13 | 234 | 18 | 0 | 11202
29.1 | 13 | 235 | 0 | 0 | 11206
300-9009 | 13 | 235 | 1 | 0 | 11206
Вентиль ф25мм | 13 | 235 | 2 | 0 | 11206
шт. | 13 | 235 | 3 | 0 | 11206
1 | 13 | 235 | 6 | 0 | 11206
0 | 13 | 235 | 8 | 0 | 11206
19 | 13 | 235 | 9 | 0 | 11206
30 | 13 | 236 | 0 | 0 | 11202
ТЕР20-02-002-02 | 13 | 236 | 1 | 0 | 11202
Установка решеток жалюзийных площадью в свету до 1 м2 | 13 | 236 | 2 | 0 | 11202
1 решетка | 13 | 236 | 3 | 0 | 11202
3 | 13 | 236 | 4 | 0 | 11202
12.85 | 13 | 236 | 6 | 0 | 11202
9.94 | 13 | 236 | 7 | 0 | 11202
0.1 | 13 | 236 | 8 | 0 | 11202
1.78 | 13 | 236 | 9 | 0 | 11202
0.02 | 13 | 236 | 10 | 0 | 11202
7.08 | 13 | 236 | 18 | 0 | 11202
30.1 | 13 | 237 | 0 | 0 | 11206
300-9390 | 13 | 237 | 1 | 0 | 11206
Решетки жалюзийные 60*120 см | 13 | 237 | 2 | 0 | 11206
шт. | 13 | 237 | 3 | 0 | 11206
1 | 13 | 237 | 6 | 0 | 11206
0 | 13 | 237 | 8 | 0 | 11206
111.73 | 13 | 237 | 9 | 0 | 11206
Раздел 3: Электромонтажные работы. | 13 | 292 | 0 | 0 | 11207
31 | 13 | 293 | 0 | 0 | 11202
ТЕРр67-4-03 | 13 | 293 | 1 | 0 | 11202
Демонтаж осветительных приборов светильники с лампами накаливания | 13 | 293 | 2 | 0 | 11202
100 шт. | 13 | 293 | 3 | 0 | 11202
0.03 | 13 | 293 | 4 | 0 | 11202
39.69 | 13 | 293 | 6 | 0 | 11202
1.03 | 13 | 293 | 7 | 0 | 11202
0.27 | 13 | 293 | 8 | 0 | 11202
6.32 | 13 | 293 | 9 | 0 | 11202
0.03 | 13 | 293 | 10 | 0 | 11202
0 | 13 | 293 | 18 | 0 | 11202
Итого по разделу 1-3: | 13 | 158 | 0 | 0 | 11203
Наименование и значение множителей | 13 | 686 | 0 | 0 | 100
Значение | 13 | 686 | 1 | 0 | 100
Прямые | 13 | 686 | 3 | 0 | 100
Зарплата | 13 | 687 | 0 | 0 | 102
6.17 | 13 | 687 | 1 | 0 | 102
Машины и механизмы | 13 | 688 | 0 | 0 | 102
3.11 | 13 | 688 | 1 | 0 | 102
Материалы | 13 | 689 | 0 | 0 | 102
3.58 | 13 | 689 | 1 | 0 | 102
Итого | 13 | 692 | 0 | 0 | 103
0 | 13 | 692 | 1 | 0 | 103
Деревянные конструкции. Ремонт (6, 7, 11, 12) | 13 | 695 | 0 | 0 | 104
Накладные расходы | 13 | 696 | 0 | 0 | 102
1.062 | 13 | 696 | 1 | 0 | 102
Сметная прибыль | 13 | 697 | 0 | 0 | 102
0.5355 | 13 | 697 | 1 | 0 | 102
Полы. Ремонт (20, 21) | 13 | 698 | 0 | 0 | 104
Накладные расходы | 13 | 699 | 0 | 0 | 102
1.107 | 13 | 699 | 1 | 0 | 102
Сметная прибыль | 13 | 700 | 0 | 0 | 102
0.6375 | 13 | 700 | 1 | 0 | 102
Кровли. Ремонт (22) | 13 | 701 | 0 | 0 | 104
Накладные расходы | 13 | 702 | 0 | 0 | 102
1.08 | 13 | 702 | 1 | 0 | 102
Сметная прибыль | 13 | 703 | 0 | 0 | 102
0.5525 | 13 | 703 | 1 | 0 | 102
Отделочные работы. Ремонт (8, 9, 10, 14, 15, 16, 17, 19) | 13 | 704 | 0 | 0 | 104
Накладные расходы | 13 | 705 | 0 | 0 | 102
0.945 | 13 | 705 | 1 | 0 | 102
Сметная прибыль | 13 | 706 | 0 | 0 | 102
0.4675 | 13 | 706 | 1 | 0 | 102
Сантехнические работы - внутренние (трубопроводы, водопровод, канализация, отопление, газоснабжение, вентиляция и кондиционирование воздуха). Ремонт (24, 25, 26, 27, 28, 29, 30) | 13 | 707 | 0 | 0 | 104
Накладные расходы | 13 | 708 | 0 | 0 | 102
1.152 | 13 | 708 | 1 | 0 | 102
Сметная прибыль | 13 | 709 | 0 | 0 | 102
0.7055 | 13 | 709 | 1 | 0 | 102
Работы по реконструкции зданий и сооружений (усиление и замена существующих конструкций, разборка и возведение отдельных конструктивных элементов). Ремонт (1, 4, 5) | 13 | 710 | 0 | 0 | 104
Накладные расходы | 13 | 711 | 0 | 0 | 102
1.1 | 13 | 711 | 1 | 0 | 102
Сметная прибыль | 13 | 712 | 0 | 0 | 102
0.7 | 13 | 712 | 1 | 0 | 102
Проемы при капитальном ремонте. Ремонт (13) | 13 | 713 | 0 | 0 | 104
Накладные расходы | 13 | 714 | 0 | 0 | 102
0.82 | 13 | 714 | 1 | 0 | 102
Сметная прибыль | 13 | 715 | 0 | 0 | 102
0.62 | 13 | 715 | 1 | 0 | 102
Полы при капитальном ремонте. Ремонт (2, 3, 18) | 13 | 716 | 0 | 0 | 104
Накладные расходы | 13 | 717 | 0 | 0 | 102
0.8 | 13 | 717 | 1 | 0 | 102
Сметная прибыль | 13 | 718 | 0 | 0 | 102
0.68 | 13 | 718 | 1 | 0 | 102
Внутренние санитарно-технические работы: демонтаж и разборка труб при капитальном ремонте. Ремонт (23) | 13 | 719 | 0 | 0 | 104
Накладные расходы | 13 | 720 | 0 | 0 | 102
0.74 | 13 | 720 | 1 | 0 | 102
Сметная прибыль | 13 | 721 | 0 | 0 | 102
0.5 | 13 | 721 | 1 | 0 | 102
Электромонтажные работы при капитальном ремонте. Ремонт (31) | 13 | 722 | 0 | 0 | 104
Накладные расходы | 13 | 723 | 0 | 0 | 102
0.85 | 13 | 723 | 1 | 0 | 102
Сметная прибыль | 13 | 724 | 0 | 0 | 102
0.65 | 13 | 724 | 1 | 0 | 102
Итого накладные расходы | 13 | 725 | 0 | 0 | 102
1 | 13 | 725 | 1 | 0 | 102
Итого сметная прибыль | 13 | 726 | 0 | 0 | 102
1 | 13 | 726 | 1 | 0 | 102
Итого | 13 | 731 | 0 | 0 | 103
0 | 13 | 731 | 1 | 0 | 103
Непредвиденные расходы | 13 | 732 | 0 | 0 | 102
2% | 13 | 732 | 1 | 0 | 102
Итого | 13 | 733 | 0 | 0 | 103
0 | 13 | 733 | 1 | 0 | 103
Машины и механизмы | 13 | 734 | 0 | 0 | 102
1 | 13 | 734 | 1 | 0 | 102
ФОТ машинистов | 13 | 735 | 0 | 0 | 102
1 | 13 | 735 | 1 | 0 | 102
Итого | 13 | 736 | 0 | 0 | 103
0 | 13 | 736 | 1 | 0 | 103
Компенсация НДС на машины и механизмы | 13 | 737 | 0 | 0 | 102
18% | 13 | 737 | 1 | 0 | 102
Компенсация НДС на материалы | 13 | 738 | 0 | 0 | 102
18% | 13 | 738 | 1 | 0 | 102
Компенсация НДС на накладные расходы | 13 | 739 | 0 | 0 | 102
18% | 13 | 739 | 1 | 0 | 102
Компенсация НДС на сметную прибыль | 13 | 740 | 0 | 0 | 102
18% | 13 | 740 | 1 | 0 | 102
Итого по компенсации НДС | 13 | 741 | 0 | 0 | 103
0 | 13 | 741 | 1 | 0 | 103
Итого по смете | 13 | 742 | 0 | 0 | 103
0 | 13 | 742 | 1 | 0 | 103
СОСТАВИЛ | 13 | 15 | 0 | 0 | 2000
Кочнева С.В. | 13 | 15 | 1 | 0 | 2000
0 | 13 | 15 | 2 | 0 | 2000
ПРОВЕРИЛ | 13 | 15 | 3 | 0 | 2000
0 | 13 | 15 | 4 | 0 | 2000
0 | 13 | 15 | 5 | 0 | 2000