## Локальная смета
СОГЛАСОВАНО: | [7 empty] | УТВЕРЖДАЮ:
_____________________________ | [7 empty] | _____________________________
" _____ " ________________ 200_ г. | [7 empty] | "______ " _______________200_ г.
МДОУ-194
(наименование стройки)
ЛОКАЛЬНЫЙ СМЕТНЫЙ РАСЧЕТ №
(локальная смета)
на | изготовление и монтаж детских веранд в количестве 5 штук
(наименование работ и затрат, наименование объекта)
Основание: чертежи №
| Сметная стоимость строительных работ ___________________________________________________________ |  | ___________________________237,883 |  | тыс.руб.
| Средства на оплату труда ___________________________________________________________ |  | ___________________________14,909 |  | тыс.руб.
| Сметная трудоемкость ___________________________________________________________ |  | ___________________________________________________________289,09 |  | чел.час
Составлен(а) в текущих (прогнозных) ценах по состоянию на _______200_ г.
№ пп | Шифр и номер позиции норматива | Наименование работ и затрат, единица измерения | Количество | Стоимость единицы, руб. |  | Общая стоимость, руб. |  |  | Затраты труда рабочих, чел.-ч, не занятых обслуживанием машин
|  |  |  | всего | эксплуатации машин | Всего | оплаты труда | эксплуатация машин
|  |  |  | оплаты труда | в т.ч. оплаты труда |  |  | в т.ч. оплаты труда | на единицу | всего
1 | 2 | 3 | 4 | 5 | 6 | 7 | 8 | 9 | 10 | 11
Раздел 1. Новый Раздел
1 | ТЕР10-01-053-01 | Установка каркаса из брусьев (1 м3) КОЭФ. К ПОЗИЦИИ: ОЗП=1,15; ЭМ=1,25; ЗПМ=1,25 НР, (5952,3 руб.): 118%*0,9 * 0,94 от ФОТ (5962,44 руб.) СП, (3192,89 руб.): 63%*0,85 от ФОТ (5962,44 руб.) | 2.5 | 2538,76 384,73 | 50,18 1,81 | 6346.89 | 961.83 | 125,44 4,53 | 42.51 | 106.28
2 | ТЕРр58-12-01 | Устройство обрешетки сплошной из досок (100 м2) НР, (709,03 руб.): 83%*0,94 от ФОТ (908,78 руб.) СП, (590,71 руб.): 65% от ФОТ (908,78 руб.) | 0.7 | 2213,33 203,71 | 44,89 6,70 | 1549.33 | 142.6 | 31,42 4,69 | 31.83 | 22.28
3 | ТЕР11-01-033-02 | Устройство покрытий дощатых: толщиной 36 мм (100 м2 покрытий) КОЭФ. К ПОЗИЦИИ: ОЗП=1,15; ЭМ=1,25; ЗПМ=1,25 НР, (4122,61 руб.): 123%*0,9 * 0,94 от ФОТ (3961,76 руб.) СП, (2525,62 руб.): 75%*0,85 от ФОТ (3961,76 руб.) | 1.2 | 7579,42 527,04 | 173,75 8,04 | 9095.31 | 632.45 | 208,5 9,65 | 66.71 | 80.05
4 | Прайс-лист | Пиломатериал хвойных пород строганый с 4 сторон (м3) КОЭФ. К ПОЗИЦИИ: ОЗП=1,15; ЭМ=1,25; ЗПМ=1,25; ПЗ=5%; ОЗП=5%; ЭМ=5%; ЗПМ=5%; МАТ=5% | 14.72 | 1623.3 |  | 23894.98
5 | ТЕР12-01-007-03 | Устройство кровель из волнистых асбестоцементных листов: унифицированного профиля по готовым прогонам (100 м2 кровли) КОЭФ. К ПОЗИЦИИ: ОЗП=1,15; ЭМ=1,25; ЗПМ=1,25 НР, (1702,32 руб.): 120%*0,9 * 0,94 от ФОТ (1676,83 руб.) СП, (926,45 руб.): 65%*0,85 от ФОТ (1676,83 руб.) | 0.7 | 5075,9 378,03 | 175,14 10,21 | 3553.13 | 264.62 | 122,6 7,15 | 47.23 | 33.06
6 | ТЕР10-01-088-01 | Огнезащита обрешеток под кровлю, покрытия и настилы по фермам (1000 м2 обработанной поверхности) КОЭФ. К ПОЗИЦИИ: ОЗП=1,15; ЭМ=1,25; ЗПМ=1,25 НР, (2395,31 руб.): 118%*0,9 * 0,94 от ФОТ (2399,39 руб.) СП, (1284,87 руб.): 63%*0,85 от ФОТ (2399,39 руб.) | 1.5 | 2466,58 256,28 | 135,89 2,98 | 3699.86 | 384.42 | 203,83 4,46 | 31.61 | 47.42
Итого прямые затраты по смете в ценах 2001г. | [5 empty] | 48139.5 | 2385.92 | 691,79 30,48 |  | 289.09
Итого прямые затраты по смете с учетом коэффициентов к итогам | [5 empty] | 178193.82 | 14721.13 | 2151,48 188,07 |  | 289.09
Накладные расходы | [5 empty] | 14881.57
Сметная прибыль | [5 empty] | 8520.54
Итоги по смете:
Деревянные конструкции:
Итого Поз. 1, 6 | [5 empty] | 10046.75 | 1346.25 | 329,27 8,99 |  | 153.7
Всего с учетом " ОЗП=6,17; ЭМ=3,11; ЗПМ=6,17; МАТ=3,58" | [5 empty] | 39299.39 | 8306.36 | 1024,03 55,47 |  | 153.7
Накладные расходы 118%*0,9 * 0,94 ФОТ (от 8 361,83) | [5 empty] | 8347.61
Сметная прибыль 63%*0,85 ФОТ (от 8 361,83) | [5 empty] | 4477.76
Итого c накладными и см. прибылью | [5 empty] | 52124.76 |  |  |  | 153.7
Крыши, кровли (ремонтно-строительные):
Итого Поз. 2 | [5 empty] | 1549.33 | 142.6 | 31,42 4,69 |  | 22.28
Всего с учетом " ОЗП=6,17; ЭМ=3,11; ЗПМ=6,17; МАТ=3,58" | [5 empty] | 5901.17 | 879.84 | 97,72 28,94 |  | 22.28
Накладные расходы 83%*0,94 ФОТ (от 908,78) | [5 empty] | 709.03
Сметная прибыль 65% ФОТ (от 908,78) | [5 empty] | 590.71
Итого c накладными и см. прибылью | [5 empty] | 7200.91 |  |  |  | 22.28
Полы:
Итого Поз. 3 | [5 empty] | 9095.31 | 632.45 | 208,50 9,65 |  | 80.05
Всего с учетом " ОЗП=6,17; ЭМ=3,11; ЗПМ=6,17; МАТ=3,58" | [5 empty] | 34101.27 | 3902.22 | 648,44 59,54 |  | 80.05
Накладные расходы 123%*0,9 * 0,94 ФОТ (от 3 961,76) | [5 empty] | 4122.61
Сметная прибыль 75%*0,85 ФОТ (от 3 961,76) | [5 empty] | 2525.62
Итого c накладными и см. прибылью | [5 empty] | 40749.5 |  |  |  | 80.05
Материалы:
Итого Поз. 4 | [5 empty] | 23894.98
Всего с учетом " ОЗП=6,17; ЭМ=3,11; ЗПМ=6,17; МАТ=3,58" | [5 empty] | 85544.03
Кровли:
Итого Поз. 5 | [5 empty] | 3553.13 | 264.62 | 122,60 7,15 |  | 33.06
Всего с учетом " ОЗП=6,17; ЭМ=3,11; ЗПМ=6,17; МАТ=3,58" | [5 empty] | 13347.96 | 1632.71 | 381,29 44,12 |  | 33.06
Накладные расходы 120%*0,9 * 0,94 ФОТ (от 1 676,83) | [5 empty] | 1702.32
Сметная прибыль 65%*0,85 ФОТ (от 1 676,83) | [5 empty] | 926.45
Итого c накладными и см. прибылью | [5 empty] | 15976.73 |  |  |  | 33.06
Итого | [5 empty] | 201595.93 |  |  |  | 289.09
В том числе:
Материалы | [5 empty] | 161321.21
Машины и механизмы | [5 empty] | 2151.48
ФОТ | [5 empty] | 14909.2
Накладные расходы | [5 empty] | 14881.57
Сметная прибыль | [5 empty] | 8520.54
НДС 18% | [5 empty] | 36287.27
ВСЕГО по смете | [5 empty] | 237883.2 |  |  |  | 289.09
Составил
Проверил