## Локальная смета
СОГЛАСОВАНО: | [7 empty] | УТВЕРЖДАЮ:
_____________________________ | [7 empty] | _____________________________
" _____ " ________________ 200_ г. | [7 empty] | "______ " _______________200_ г.
Школа № 53
(наименование стройки)
ЛОКАЛЬНЫЙ СМЕТНЫЙ РАСЧЕТ № 1
(локальная смета)
на | ремонт потолка рекриации 3-го этажа
(наименование работ и затрат, наименование объекта)
Основание: чертежи №
| Сметная стоимость строительных работ ___________________________________________________________ |  | ___________________________139949,19 |  | руб.
| Средства на оплату труда ___________________________________________________________ |  | ___________________________15320,92 |  | руб.
| Сметная трудоемкость ___________________________________________________________ |  | ___________________________________________________________195,15 |  | чел.час
Составлен(а) в текущих (прогнозных) ценах по состоянию на 2 кв. 2007 г.
№ пп | Шифр и номер позиции норматива | Наименование работ и затрат, единица измерения | Количество | Стоимость единицы, руб. |  | Общая стоимость, руб. |  |  | Затраты труда рабочих, чел.-ч, не занятых обслуживанием машин
|  |  |  | всего | эксплуатации машин | Всего | оплаты труда | эксплуатация машин
|  |  |  | оплаты труда | в т.ч. оплаты труда |  |  | в т.ч. оплаты труда | на единицу | всего
1 | 2 | 3 | 4 | 5 | 6 | 7 | 8 | 9 | 10 | 11
Раздел 1. Новый Раздел
1 | ТЕРр61-02-07 | Ремонт штукатурки внутренних стен по камню и бетону цементно-известковым раствором, площадью отдельных мест до 1 м2: толщиной слоя до 20 мм (100 м2 отремонтированной поверхности) НР, (1400,17 руб.): 79%*0,94 ФОТ (от 1885,5 руб.) СП, (942,75 руб.): 50% ФОТ (от 1885,5 руб.) | 0.18 | 3054,27 1628,14 | 23,02 5,98 | 549.77 | 293.07 | 4,14 1,08 | 228.35 | 41.1
2 | ИЕР15-01-053-01 | Устройство подвесных потолков растровых с использованием подвеса с зажимом без тяги (100 м2 потолков) КОЭФ. К ПОЗИЦИИ: Новый коэффициент ОЗП=0,65; ЭМ=1,4; ЗПМ=0,65; МАТ=0,7; ТЗ=0,65; ТЗМ=0,65 НР, (11934,68 руб.): 105%*(0,9*0,94) ФОТ (от 13435,42 руб.) СП, (6281,06 руб.): 55%*0,85 ФОТ (от 13435,42 руб.) | 2.31 | 5961,43 782,28 | 55,99 6,19 | 13770.9 | 1807.07 | 129,34 14,30 | 66.69 | 154.05
3 | 101-9155 | Плиты потолочные (шт) | 642 | 14.85 |  | 9533.7
Итого прямые затраты по смете в ценах 2001г. | [5 empty] | 23854.37 | 2100.14 | 133,48 15,38 |  | 195.15
Итого прямые затраты по смете с учетом коэффициентов к итогам | [5 empty] | 95716.84 | 15199.39 | 520,68 121,53 |  | 195.15
Накладные расходы | [5 empty] | 13334.85
Сметная прибыль | [5 empty] | 7223.81
Итоги по смете:
Штукатурные работы (ремонтно-строительные) | [5 empty] | 5168.97 |  |  |  | 41.1
Отделочные работы | [5 empty] | 111106.53 |  |  |  | 154.05
Итого | [5 empty] | 116275.5 |  |  |  | 195.15
В том числе:
Материалы | [5 empty] | 79996.77
Машины и механизмы | [5 empty] | 520.68
ФОТ | [5 empty] | 15320.92
Накладные расходы | [5 empty] | 13334.85
Сметная прибыль | [5 empty] | 7223.81
Временные 0
Итого | [5 empty] | 116275.5
Непредвиденные затраты 2% | [5 empty] | 2325.51
Итого с непредвиденными | [5 empty] | 118601.01
НДС 18% | [5 empty] | 21348.18
ВСЕГО по смете | [5 empty] | 139949.19 |  |  |  | 195.15
Составил
Проверил