## ШКОЛА № 23 сантехника (2)
| Согласовано | [10 empty] | Утверждаю
_________________________ | [11 empty] | _________________________
"_____"_____________2007 г. | [11 empty] | "_____"_____________2007.
С М Е Т А
на ремонт спортивных залов в школе № 23 ( сантехнические работы )
Основание :дефектная ведомость(ведомость объемов работ)
Составлена в ценах :ТЭРр- 2001(Ивановской области)
№ | Номер | Наименование и характеристика | Единица | К-во | Прямые | в том числе,руб. |  |  |  | Прямые | в том числе,руб. |  |  |  | ФОТ | Н.Р | П.Н.
п/п | расценок | строительных работ и конструкций(оборудования) | измерений |  | затраты | оплата | эксплуатация маш. |  | Материалы | затраты | оплата | эксплуатация машин |  | Материалы | руб. | % | руб
[6 empty] | труда | всего | в т.ч. | расход |  | труда | всего | в т.ч. | расход
[6 empty] | рабочих |  | оплата | неучтенных |  | рабочих |  | оплата | неучтенных
[8 empty] | труда | материалов |  |  |  | труда | материалов
1 | 2 | 3 | 4 | 5 |  | 6 | 7 | 8 | 9 | 11 | 12 | 13 | 14 | 15
1 | ТЕРр
65-4-1 |  | Демонтаж сантехнических приборов | 100шт | 0.02 | 361.36 | 352.43 | 8.93 | 2.32 | 0 | 8.67 | 8.46 | 0.21 | 0.06 | 0 | 8.52 |  |  | 8.67 |  | 0
умывальников и раковин
К =1,2к з/тр и э/м
|  | Накладные расходы | 69.56% | [12 empty] | 5.93 |  | 0
|  | Плановые накопления | 50% | [13 empty] | 4.26 | 0
2 | ТЕРр
65-4-2 |  | Демонтаж сантехнических приборов | 100шт | 0.02 | 448.54 | 438.58 | 9.96 | 2.59 | 0 | 10.77 | 10.53 | 0.24 | 0.06 | 0 | 10.59 |  |  | 10.77 |  | 0
унитазов
К. =1,2к з/тр и э/м
|  | Накладные расходы | 69.56% | [12 empty] | 7.37 |  | 0
|  | Плановые накопления | 50% | [13 empty] | 5.3 | 0
3 | ТЕРр
65-1-1 |  | Разборка трубопроводов из водогазопровод- | 100м | 0.95 | 271.97 | 231.88 | 7.96 | 0.89 | 32.13 | 303.93 | 264.34 | 9.07 | 1.01 | 30.52 | 265.35 |  |  | 303.93 |  | 30.52
ных труб диаметром до 32мм
К =1,2к з/тр и э/м
|  | Накладные расходы | 69.56% | [12 empty] | 184.58 |  | 0
|  | Плановые накопления | 50% | [13 empty] | 132.68 | 0
4 | ТЕРр
65-2-2 |  | Разборка трубопроводов из чугунных канали- | 100м | 0.24 | 591.89 | 580.89 | 11 | 2.86 | 0 | 170.47 | 167.3 | 3.17 | 0.82 | 0 | 168.12 |  |  | 170.47 |  | 0
зационных труб диаметром 100мм
Кстесн. =1,2к з/тр и э/м
|  | Накладные расходы | 69.56% | [12 empty] | 116.94 |  | 0
|  | Плановые накопления | 50% | [13 empty] | 84.06 | 0
5 | ТЕР
17-01-003-01 |  | Установка унитаза типа "Компакт" | 10компл. | 0.2 | 529.94 | 188.99 | 52.29 | 2.71 | 288.66 | 125.58 | 52.16 | 15.69 | 0.81 | 57.73 | 52.97 |  |  | 125.58 |  | 57.73
| К-1,2 | К =1,15 к з/тр и К=1,25 к Э/м
|  | Накладные расходы | 108.3% | [12 empty] | 57.36 |  | 0
|  | Плановые накопления | 70.55% | [13 empty] | 37.37 | 0
|  | Унитаз "Компакт" в комплекте | шт | 2 |  | 9: 2700; 15: 5400 |  |  |  |  | 5400
6 | ТЕР
17-01-005-04 |  | Установка раковин | 10компл. | 0.2 | 182.65 | 69.67 | 19.69 | 0.59 | 93.29 | 43.8 | 19.23 | 5.91 | 0.18 | 18.66 | 19.41 |  |  | 43.8 |  | 18.66
| К-1,2 | К =1,15 к з/тр и К=1,25 к Э/м
|  | Накладные расходы | 108.3% | [12 empty] | 21.02 |  | 0
|  | Плановые накопления | 70.55% | [13 empty] | 13.69 | 0
|  | Санитарные приборы, комплект | шт | 2 |  | 9: 420; 15: 840 |  |  |  |  | 840
7 | ТЕР
17-01-002-03 |  | Установка смесителей | 10шт | 0.2 | 182.65 | 69.67 | 19.69 | 0.59 | 93.29 | 43.8 | 19.23 | 5.91 | 0.18 | 18.66 | 19.41 |  |  | 43.8 |  | 18.66
| К-1,2 | К =1,15 к з/тр и К=1,25 к Э/м
|  | Накладные расходы | 108.3% | [12 empty] | 21.02 |  | 0
|  | Плановые накопления | 70.55% | [13 empty] | 13.69 | 0
|  | Смесители | шт | 2 |  | 9: 300; 15: 600 |  |  |  |  | 600
8 | ТЕРр
65-56 |  | Смена смесителей с душевой сеткой | 100шт | 0.02 | 2122.36 | 1949.58 | 13.44 | 1.25 | 159.34 | 50.3 | 46.79 | 0.32 | 0.03 | 3.19 | 46.82 |  |  | 50.3 |  | 3.19
Кстесн. =1,2 к з/тр и э/м
|  | Накладные расходы | 69.56% | [12 empty] | 32.57 |  | 0
|  | Плановые накопления | 50% | [13 empty] | 23.41 | 0
|  | Смесители с подводкой | шт | 2 |  | 9: 705; 15: 1410 |  |  |  |  | 1410
9 | ТЕР
16-04-002-01 |  | Прокладка трубопроводов водоснабжения | 100м | 0.95 | 3678.54 | 1520.02 | 1615.55 | 138.77 | 542.97 | 4810.73 | 1992.75 | 2302.16 | 197.75 | 515.82 | 2190.5 |  |  | 4810.73 |  | 515.82
из полиэтиленовых труб диаметром 20мм
Кстесн. =1,15 к з/тр и э/м
|  | Накладные расходы | 108.3% | [12 empty] | 2372.09 |  | 0
|  | Плановые накопления | 70.55% | [13 empty] | 1545.4 | 0
|  | фасонные и соединительные части | шт | 42 |  | 9: 35; 15: 1470 |  |  |  |  | 1470
|  | Крепления | шт | 160 |  | 9: 11; 15: 1760 |  |  |  |  | 1760
|  | вентиль | шт | 15 |  | 9: 60; 15: 900 |  |  |  |  | 900
10 | ТЕР
16-04-002-01 |  | Прокладка трубопроводов канализации | 100м | 0.24 | 7918.91 | 492.18 | 28.86 | 0.62 | 7397.87 | 1948.89 | 163.01 | 10.39 | 0.22 | 1775.49 | 163.23 |  |  | 1948.89 |  | 1775.49
из полиэтиленовых труб диаметром 100мм
Кстесн. =1,15 к з/тр и э/м
|  | Накладные расходы | 108.3% | [12 empty] | 176.76 |  | 0
|  | Плановые накопления | 70.55% | [13 empty] | 115.16 | 0
|  | Крепления | шт | 50 |  | 9: 28; 15: 1400 |  |  |  |  | 1400
|  | фасонные и соединительные части | шт | 13 |  | 9: 75; 15: 975 |  |  |  |  | 975
11 | ТЕР
20-01-001-5 |  | Устройство вент.коробов из листовой | 100м2 | 0.09 | 1612.32 | 1083.51 | 129.55 | 4.45 | 399.26 | 187.99 | 134.57 | 17.49 | 0.6 | 35.93 | 135.17 |  |  | 187.99 |  | 35.93
оцинкованной стали
К =1,15 к з/тр и К=1,25 к Э/м
|  | Накладные расходы | 108.3% | [12 empty] | 146.38 |  | 0
|  | Плановые накопления | 70.55% | [13 empty] | 95.36 | 0
12 | ТЕР | [16 empty] | 0 |  |  | 0
16-07-005-01 |  | Гидравлическое испытание трубопроводов | 100м | 1.15 | 96.76 | 46.94 | 44.91 | 0 | 4.91 | 157.61 | 74.49 | 77.47 | 0 | 5.65 | 74.49 |  |  | 157.61 |  | 5.65 | 74.49
|  | систем отопления,водопровода и горчего | [18 empty] | 0
|  | водоснабжения диам. до 50 мм | [18 empty] | 0
|  | К =1,15 к з/тр и К=1,25 к Э/м | [18 empty] | 0
К=1,15к з/тр и э/м
|  | Накладные расходы | 108.3% | [12 empty] | 80.67 |  | 0 |  |  | 0
|  | Плановые накопления | 70.55% | [13 empty] | 52.55 | 0 |  |  | 0
|  | Итого |  |  |  | 11: 7862.54; 12: 2952.86; 13: 2448.03; 14: 201.72; 15: 2461.65 | 3154.58 | 3222.69 | 2122.93 | 7862.54 | 14755 | 2461.65
в том числе:
|  | В ценах 2007г. 1 кв. |  |  |  | 6.17 | 3.11 | 6.17 | 3.58 | 34645.23 | 18219.15 | 7613.37 | 1244.61 | 8812.71 | 19463.76 | 19884 | 13098.48
|  | Накладные расходы |  |  |  | 11: 19884
|  | Плановые накопления |  |  |  | 11: 13098.48
|  | Неучтенные материалы |  |  |  | 11: 14755; 15: 14755
|  | ТЗР по неучтенным материалам |  |  |  | 11: 737.75
|  | Итого |  |  |  | 11: 83120.46
|  | Непредвиденные работы | % | 2 |  | 11: 1662.41
|  | Итого |  |  |  | 11: 84782.87
|  | НДС | % | 18 |  | 11: 15260.92
|  | Итого по смете |  |  |  | 11: 100043.79
|  | Всего |  |  |  | 11: 100000
Смету составил______________________________
Смету проверил______________________________