## Лист6
"УТВЕРЖДАЮ"
| Заказчик (генподрядчик): МДОУ д/ с № 139, г. Иваново | [5 empty] | " " |  | 2007г.
Подрядчик (субподрядчик) :
Стройка: Ремонт забора детского сада № 139
Объект : г. Иваново, ул. Энтузиастов, д. 4
ЛОКАЛЬНЫЙ СМЕТНЫЙ РАСЧЕТ
Ремонт забора детского сада № 139
| Шифр и | Наименование работ и затрат | Кол-во | Стоимость | на ед. | руб. | Общая | стоимость, | руб.
| номер поз. | затрат | Ед.изм. | Всего | Экспл.мех | Матери- | Всего | Основн | ЭМM | Материалы
| норматива |  |  | ОЗП | В т.ч. ЗПм | алы |  | зарплаты | т.ч. ЗПм
| 2 | 3 | 4 | 5 | 6 | 7 | 8 | 9 | 10 | 11
| ТЕР07-01-054- | Демонтаж металлических оград по столбам из сетчатых панелей без цоколя высотой до 2,2 м ЗП=1245,68*0,8*1,15; ЭММ=3133,77*0,8*1,25 | 0.49 | 4279.7956 | 3133.77 | 0 | 2097.0998 | 561.5525 | 1535.5473 | 0
| -12 | ЗПМ=238,75*0,8*1,25 | 100м | 1146.0256 | 238.75 |  |  |  | 116.9875
| ТЕРр 68-3-1 | Валка деревьев в городских условиях | 0.1 | 30.47 | 13.12 | 0 | 3.047 | 1.735 | 1.312 | 0
|  |  | м3 кряжей | 17.35 | 0 |  |  |  | 0
| ТЕРр68-1-1 | Корчевка пней вручную диаметром до 500мм мягких пород | 10 | 82.22 | 2.88 | 56.29 | 822.2 | 230.5 | 28.8 | 562.9
|  | пород | 1пень | 23.05 | 0.27 |  |  |  | 2.7
| ТЕР01-02-119-3 | Очистка площадей от кустарника и мелколесья при густой поросли | 1.5 | 71.576 | 0 | 0 | 107.364 | 107.364 | 0 | 0
|  | вручную ЗП=62,24*1,15 | 100м2 | 71.576 | 0 |  |  |  | 0
| ТЕР01-02-058-2 | Копание ям вручную без креплений для стоек и столбов глубиной до 0,7 м, группа грунтов-2 | 0.014 | 2022.16 | 0 | 0 | 28.3102 | 28.3102 | 0 | 0
|  | ЗП=1758.4*1,15 | 100м3 | 2022.16 | 0 |  |  |  | 0
| 2 | 3 | 4 | 5 | 6 | 7 |  |  | 10 | 11
| ТЕР11-01-002 | Устройство подстилающих слоев из щебня ЗП=26,59*1,15; ЭММ=41,68*1,25 | 0.5 | 300.0685 | 52.1 | 217.39 | 150.0342 | 15.2892 | 26.05 | 108.695
-8 | -4 | ЗПМ=4,24*1,25 | м3 | 30.5785 | 5.3 |  |  |  | 2.65
| ТЕР11-01 - 002- | Устройство подстилающих слоев из бетона ЗП=24,71*1,15; ЭММ=0,55*1,25 | 0.9 | 65.844 | 0.6875 | 36.74 | 62.9336 | 25.5749 | 0.61875 | 36.74
| -9 |  | м3 | 28.4165 | 0 |  |  |  | 0
| 401-9002 | Бетон | 1.02 |  |  | 2500 |  |  |  | 2295
|  |  | 0.918 | м3
| ТЕР07-01-054- | Установка металлических оград по столбам из металлических панелей без цоколя высотой до 2,2 м | 0.49 | 6423.2145 | 3917.2125 | 1073.47 | 3147.3751 | 701.9407 | 1919.4341 | 526.0003
| -12 | ЗП=1245,68*1,15; ЭММ=3133,77*1,25; ЗПМ=238.75*1.25 | 100м | 1432.532 | 298.4375 |  |  |  | 146.2344
| ТЭР 12-01 - 017-2 | Устр-во выравнивающих цементно-песчаных стяжек доб. 1мм -т.15мм | 0 | 1049.28 | 59.8125 | 978.6 | 0 | 0 | 0 | 0
| -11 | ЗП=0?63*15*1,15 | 100м2 | 10.8675 | 4.6875 |  |  |  | 0
ЭММ=3?19*15*1,25
ЗПм=0?25*15*1,25
Мат=65?24*15
ТЗТ=0,1*30*1,15
ТЗТм=0,03*30*1,25
| 403-9120 | Столбы | 33.3 |  |  | 440 |  |  |  | 7179.48
|  |  | 16.317 | шт.
| 201-9401 | Панели металлические | 189 |  |  | 850 |  |  |  | 78718.5
|  |  | 92.61 | м2
| ТЕРр62-35-2 | Окраска масляными составами ранее окрашенных металлических решеток и оград за 2 раза | 2.97 | 682.13 | 0.96 | 119.29 | 2025.9261 | 1668.7836 | 2.8512 | 354.2913
|  |  | 100м2 | 561.88 | 0.09 |  |  |  | 0.2673
| 101-9840 | Краски масляные | 0.0136 |  |  | 44120 |  |  |  | 1782.095
0.040392
|  | ИТОГО в базисных ценах: |  |  |  |  | 8444.2901 | 3341.0502 | 3514.6134 | 1588.6266
268.8392
|  |  | Переход в | цены 2007 | года
|  | Наименование множителей |  |  | Базисный |  |  | Значение | коэф. | Прямые
|  | ФОТ машинистов |  |  |  |  | 268.8392 |  | 6.41 | 1723.2591
|  | ФОТ рабочих |  |  |  |  | 3341.0502 |  | 6.41 | 21416.1316
|  | Машины и механизмы |  |  |  |  | 3514.6134 |  | 3.08 | 10825.0092
|  | Материалы |  |  |  |  | 1588.6266 |  | 3.4 | 5401.3304
|  | Неучтенные материалы | [7 empty] | 89975.075
|  | ТЗР |  |  |  |  | 89975.075 |  | 5% | 4498.7538
|  | ИТОГО прямых затрат: | [7 empty] | 132116.3
|  | Накладные расходы(62-малярныеработы) |  |  | 1668.7836 | + | 0.2673 | 0.8 | 6.41 | 8558.893
|  | Сметная прибыль (62-малярныеработы) |  |  | 1668.7836 | + | 0.2673 | 0.5 | 6.41 | 5349.3081
|  | Накладные расходы(68-благоустройство) |  |  | 232.235 | + | 2.7 | 1.04 | 6.41 | 1566.1707
|  | Сметная прибыль (68-благоустройство) |  |  | 232.235 | + | 2.7 | 0.6 | 6.41 | 903.56
|  | Накладные расходы(01-земляные работы) |  |  | 135.6742 | + | 0 | 0.8 | 6.41 | 695.7375
|  | Сметная прибыль(01-земляные работы) |  |  | 135.6742 | + | 0 | 0.3825 | 6.41 | 332.6495
|  | Накладные расходы(07-бетонные и ж/б конструкции) |  |  | 701.9407 | + | 146.2344 | 1.395 | 6.41 | 7584.3389
|  | Сметная прибыль(07-бетонные и ж/б конструкции) |  |  | 701.9407 | + | 146.2344 | 0.85 | 6.41 | 4621.2818
|  | Накладные расходы (11-полы) |  |  | 40.8641 | + | 2.65 | 1.107 | 6.41 | 308.7704
|  | Сметная прибыль (11-полы) |  |  | 40.8641 | + | 2.65 | 0.6375 | 6.41 | 177.8149
|  | ИТОГО накладных расходов: |  |  | 2779.4976 |  | 151.8517 |  |  | 18713.9105
|  | ИТОГО плановых накоплений: | [7 empty] | 11384.6144
|  | ИТОГО накладных расходов с к-0,7: | [7 empty] | 13099.7374
|  | ИТОГО плановых накоплений с к-0,9: | [7 empty] | 10246.1529
|  | ИТОГО: | [7 empty] | 155462.1903
|  | НДС на материалы 18% | [7 empty] | 17167.753
|  | НДС на машины и механизмы 18% | [7 empty] | 1638.315
|  | НДС на накладные расходы 18%*0,183 | [7 empty] | 431.5053
|  | НДС на сметную прибыль 18%*0,15 | [7 empty] | 276.6461
|  | ИТОГО: | [7 empty] | 174976.4097
|  | ВСЕГО К ОПЛАТЕ: | [7 empty] | 174976.4097
СОСТАВИЛ:
ПРОРЕРИЛ: