## Лист2
Заказчик: |  | Управление образования | [9 empty] | УТВЕРЖДАЮ:
Подрядчик:
С М Е Т А
Демонтаж и строительство 2-х новых входных крылец МДОУ № 6
№ п/п | Обоснование | Наименование работ и затрат | Ед. изм. | Кол-во | Цена не единицу |  |  |  | Стоимость |  |  |  | накл. расх. |  | см. пр.
[5 empty] | Осн. з/пл | з/пл маш. | экспл м/м | мат-лы | Осн. з/пл | з/пл маш. | экспл м/м | мат-лы | к | сумма | к | сумма
1 | 53-16-1 | Ремонт кладки стен отдельными местами | м3 | 0.015 | 228.62 | 3.84 | 32.88 | 137.73 | 3.4293 | 0.0576 | 0.4932 | 2.0659 | 0.86 | 2.9987 | 0.7 | 2.4408
| 0.402 | кирпич | 1000 шт | 2 |  |  |  | 2400 |  |  |  | 4800
2 | 52-12-1 | Устройство прижимной стенки из кирпича | 100 м2 | 0.02 | 1273.6 | 1.34 | 14.4 | 8859.52 | 25.472 | 0.0268 | 0.288 | 177.1904 | 0.93 | 23.7139 | 0.75 | 19.1241
3 | 61-10-1 | Ремонт штукатурки фасадов толщиной слоя до 20 мм | 100 м2 | 0.15 | 1422.97 | 0 | 1.7 | 1403.11 | 213.4455 | 0 | 0.255 | 210.4665 | 0.79 | 168.6219 | 0.5 | 106.7228
4 | 61-10-2 | добавлять на каждые 10 мм толщины слоя | 100 м2 | 0.15 | 255.07 | 0 | 0.86 | 701.02 | 38.2605 | 0 | 0.129 | 105.153 | 0.79 | 30.2258 | 0.5 | 19.1303
|  | Итого: | [6 empty] | 280.6073 | 0.0844 | 1.1652 | 5294.8759 |  | 225.5604 |  | 147.4179
|  | Индексы: |  |  |  |  | 0.94 | 1 | 6.41 | 6.41 | 3.14 | 3.7 |  | 6.41 |  | 6.41
|  | Итого: | [6 empty] | 1798.6928 | 0.541 | 3.6587 | 19591.0406 |  | 1359.0914 |  | 944.9489
|  | Ремонт существующих зданий | 1 | 1 |  |  |  |  | 1798.6928 | 0.541 | 3.6587 | 19591.0406 |  | 1359.0914 |  | 944.9489
|  | Итого: | [6 empty] | 23697.4325
5 | 08-05-002-2 | Устройство крылец в три ступени | 1 м2 | 22.5 | 19.28 | 0.31 | 8.55 | 107.41 | 433.8 | 6.975 | 192.375 | 2416.725 | 1.098 | 483.971 | 0.68 | 299.727
|  | ступени | м | 14 |  |  |  | 250 |  |  |  | 3500
| 1 | армосетки | т | 0.112 |  |  |  | 21000 |  |  |  | 2352
|  | Итого: | [6 empty] | 433.8 | 6.975 | 192.375 | 8268.725 |  | 483.971 |  | 299.727
|  | Коэффициенты; |  |  | 1.15 | 1.25 | 1.25 |  | 498.87 | 8.7188 | 240.4688 |  |  | 556.5666 |  | 344.6861
|  | Индексы: |  |  |  |  | 0.94 | 1 | 6.41 | 6.41 | 3.14 | 3.7 |  | 6.41 |  | 6.41
|  | Итого: | [6 empty] | 3197.7567 | 55.8872 | 755.0719 | 30594.2825 |  | 3353.5363 |  | 2209.4376
|  | Ремонт существующих зданий | 1.2 | 1 |  |  |  |  | 3837.308 | 67.0646 | 906.0862 | 30594.2825 |  | 4024.2436 |  | 2651.3251
|  | Итого: | [6 empty] | 42013.2455
|  | Всего: | [6 empty] | 65710.678
|  | заготовительно-складские расходы | 0.02 | 39412.4 |  |  |  |  | 788.248
|  | Итого: | [6 empty] | 66498.926
|  | Непредвиденные расходы | 0.0196 | [5 empty] | 1303.3789
|  | Итого: | [6 empty] | 67802.3049
|  | НДС | 0.18 | [5 empty] | 12204.4149
|  | Всего : | [6 empty] | 80006.7198
|  | к оплате: | [6 empty] | 80000
Смету составил: | [6 empty] | Смету проверил: