## смета-ТЕР
СОГЛАСОВАНО: | [6 empty] | УТВЕРЖДАЮ:
Заведующая МДОУ №29 г. Иванова
_____________________________И.В. Фархангяр
ЛОКАЛЬНЫЙ СМЕТНЫЙ РАСЧЕТ
(локальная смета)
Замена оконных блоков в МДОУ №29 г. Иванова
Наименование объекта, работ
Основание: ведомость объемов работ
Сметная стоимость 69,98 тыс. руб.
Средства на оплату труда 4,41 тыс. руб.
Составлен(а) в текущих (прогнозных) ценах по состоянию на 2 кв. 2007 г.
№ пп | Обоснование | Наименование работ и затрат | Ед. изм. | Кол. | Стоимость единицы, руб. |  |  | Обоснование, индекс | Общая стоимость, руб.
[5 empty] | Всего | Экспл. маш. | Мат-ы |  | Всего | в т.ч. оплата труда | Экспл. маш. | Мат-ы
[5 empty] | оплата труда | в т.ч. оплата труда |  |  |  |  | в т.ч. оплата труда
1 | 2 | 3 | 4 | 5 | 6 | 7 | 8 | 9 | 9 | 10 | 11 | 12
1 | ТЕРр56-01-01 | Демонтаж оконных коробок в каменных стенах с: отбивкой штукатурки откосов | 100 шт. коробок | 0.05 | 2175.55 | 171.07 |  |  | 108.78 | 100.22 | 8.55 | 0
[5 empty] | 2004.48 | 15.18 |  |  |  |  | 0.76
2 | ТЕРр56-02-02 | Снятие оконных переплетов: остекленных | 100 м2 оконных переплетов | 0.206 | 329.82 | 31.95 |  |  | 67.94 | 61.36 | 6.58 | 0
[5 empty] | 297.87 | 8.3 |  |  |  |  | 1.71
3 | ТЕРр56-03-02 | Снятие подоконных досок деревянных в зданиях: каменных | 100 м2 | 0.0255 | 613.51 |  |  |  | 15.64 | 15.64 | 0 | 0
[5 empty] | 613.51 | [5 empty] | 0
4 | ТЕРр58-20-01 | Смена обделок из листовой стали поясков, сандриков, отливов, карнизов шириной до: 0,4 м | 100 м | 0.102 | 2816.23 | 6.59 | 2525.15 |  | 287.26 | 29.02 | 0.67 | 257.57
[5 empty] | 284.49 | 1.07 |  |  |  |  | 0.11
5 | ТЕР10-01-027-02 | Установка оконных блоков ПВХ площадью проема более 2 м2 | 100 м2 | 0.206 | 4284.05 | 1179.76 | 2222.23 |  | 882.51 | 181.7 | 243.03 | 457.78
|  | Коэффициенты позиции: ОЗП*0,78*1,15, ЭМ*1,25, ЗПМ*1,25, ТЗ*0,78*1,15, ТЗМ*1,25 (Тех.ч. п. 3.8, МДС 81-35.2004 п. 4.7) |  |  | 882.06 | 67.6 |  |  |  |  | 13.93
5.1 | 121011 | Котлы битумные передвижные 400 л | м.-час | -0.43 |  | 30 |  |  | -12.9 | 0 | -12.9 | 0
|  | 1,67*0,206*1,25=0,43 | [8 empty] | 0
5.2 | 101-1742 | Толь с крупнозернистой посыпкой гидроизоляционный марки ТГ-350 | м2 | -16.89 | 5.95 |  | 5.95 |  | -100.5 | 0 | 0 | -100.5
|  | 82*0,206=16,89 | [8 empty] | 0
5.3 | 101-0219 | Гипсовые вяжущие Г-3 | т | -0.0042 | 732.89 |  | 732.89 |  | -3.08 | 0 | 0 | -3.08
|  | 0,0206*0,206=0,0042 | [8 empty] | 0
5.4 | 101-1591 | Смола каменноугольная для дорожного строительства | т | -0.0045 | 1701.77 |  | 1701.77 |  | -7.66 | 0 | 0 | -7.66
|  | 0,0217*0,206=0,0045 | [8 empty] | 0
5.5 | 101-0195 | Гвозди толевые круглые 3,0*40 мм | т | -0.0004 | 8103.65 |  | 8103.65 |  | -3.24 | 0 | 0 | -3.24
|  | 0,0019*0,206=0,0004 | [8 empty] | 0
5.6 | 101-1805 | Гвозди строительные | т | -0.0004 | 8103.65 |  | 8103.65 |  | -3.24 | 0 | 0 | -3.24
|  | 0,00193*0,206=0,0004 | [8 empty] | 0
5.7 | 101-1705 | Пакля пропитанная | кг | -24.72 | 12.54 |  | 12.54 |  | -309.99 | 0 | 0 | -309.99
|  | 120*0,206=24,72 | [8 empty] | 0
5.8 |  | Пена монтажная в балончике 0,75 л | шт. | 5 | 23.7 |  | 23.7 |  | 118.5 | 0 | 0 | 118.5
|  | (Тех.ч. п. 1.15) | [8 empty] | 0
5.9 |  | Шурупы самонарезающие | т | 0.0023 | 5446 |  | 5446 |  | 12.53 | 0 | 0 | 12.53
|  | Коэффициенты позиции: 0,00193*1,18 (Тех.ч. п. 1.15) | [8 empty] | 0
5.10 |  | Блоки оконные ПВХ | м2 | 20.6 | 759.69 |  | 759.69 |  | 15649.61 | 0 | 0 | 15649.61
0
5.11 |  | Москитная сетка белая | шт. | 2 | 354.24 |  | 354.24 |  | 708.48 | 0 | 0 | 708.48
0
6 | ТЕР15-01-050-4 прим. | Облицовка внутренних откосов панелями ПВХ | 100 м2 | 0.1648 | 11474.6 | 63.79 | 9994.15 |  | 1891.01 | 233.47 | 10.51 | 1647.04
|  | Коэффициенты позиции: ОЗП*1,15, ЭМ*1,25, ЗПМ*1,25, ТЗ*1,15, ТЗМ*1,25 (МДС 81-35.2004 п. 4.7) |  |  | 1416.66 | 11.05 |  |  |  |  | 1.82
7 | ТЕР10-01-033-3 прим. | Установка подоконников ПВХ | 100 м2 проемов | 0.206 | 1138.51 | 73.51 | 701.38 |  | 234.53 | 74.91 | 15.14 | 144.48
|  | Коэффициенты позиции: ОЗП*1,15, ЭМ*1,25, ЗПМ*1,25, ТЗ*1,15, ТЗМ*1,25 (МДС 81-35.2004 п. 4.7) |  |  | 363.62 | 1.43 |  |  |  |  | 0.29
7.1 |  | Подоконники ПВХ шир. 250 мм | м | 10.44 | 98.52 |  | 98.52 |  | 1028.55 | 0 | 0 | 1028.55
|  | (50,7 м п. на 100 м2 проемов) | [8 empty] | 0
Итого прямые затраты по смете в ценах 2001г. | [8 empty] | 20564.73 | 696.32 | 271.58 | 19596.83
18.62
Итого прямые затраты по смете с учетом индексов пересчета в текущие цены 1 кв. 2007 г. ОЗП=6,17, ЭМ=3,11, ЗПМ=6,17, МАТ=3,58 | [8 empty] | 75297.55 | 4296.29 | 844.61 | 70156.65
114.89
Материалы с индексом 3,58: 19 596,83*3,58 | [8 empty] | 70156.65
Машины и механизмы с индексом 3,11: 271,58*3,11 | [8 empty] | 844.61
ФОТ основных рабочих с индексом 6,17: 696,32*6,17 | [8 empty] | 4296.29
ФОТ машинистов с индексом 6,17 18,62*6,17 | [8 empty] | 114.89
Итого по ФОТ | [8 empty] | 4411.18
Накладные расходы ТЕРр 56 82%*0,94 ФОТ (от 1108,69) | [8 empty] | 854.58
Сметная прибыль ТЕРр56 62% ФОТ (от 11108,69) | [8 empty] | 687.39
Накладные расходы ТЕРр 58 83%*0,94 ФОТ (от 179,73) | [8 empty] | 140.23
Сметная прибыль ТЕРр58 65% ФОТ (от 179,73) | [8 empty] | 116.83
Накладные расходы ТЕР10 118%*0,9*0,94 ФОТ (от 1671,02) | [8 empty] | 1668.15
Сметная прибыль ТЕР10 63%*0,85 ФОТ (от 1671,02) | [8 empty] | 894.83
Накладные расходы ТЕР15 105%*0,9*0,94 ФОТ (от 1451,74) | [8 empty] | 1289.58
Сметная прибыль ТЕР15 55%*0,85 ФОТ (от 1451,74) | [8 empty] | 678.69
Итого по накладным расходам | [8 empty] | 3952.54
Итого по сметной прибыли | [8 empty] | 2377.74
Итого по смете | [8 empty] | 81627.83
Скидка на материалы и работы | [8 empty] | 22325.71
Итого с учетом скидки | [8 empty] | 59302.12
НДС 18% | [8 empty] | 10674.38
Всего по смете | [8 empty] | 69976.5
ВСЕГО по смете в тыс. руб. | [8 empty] | 69.98
Составил:
Проверил: