## Локальная смета
СОГЛАСОВАНО: | [9 empty] | УТВЕРЖДАЮ:
_____________________________ | [9 empty] | _____________________________
" _____ " ________________ 200_ г. | [9 empty] | "______ " _______________200_ г.
МДОУ 196
(наименование стройки)
ЛОКАЛЬНЫЙ СМЕТНЫЙ РАСЧЕТ № 1
(локальная смета)
на | РЕМОНТ ФАСАДА
(наименование работ и затрат, наименование объекта)
Основание: чертежи №
| Сметная стоимость строительных работ ___________________________________________________________ |  | ___________________________144594,79 |  | руб.
| Средства на оплату труда ___________________________________________________________ |  | ___________________________29644,12 |  | руб.
| Сметная трудоемкость ___________________________________________________________ |  | ___________________________________________________________662,39 |  | чел.час
Составлен(а) в текущих (прогнозных) ценах по состоянию на 2 КВ. 2007 г.
№ пп | Шифр и номер позиции норматива | Наименование работ и затрат, единица измерения | Количество | Стоимость единицы, руб. |  |  | Общая стоимость, руб. |  |  |  | Затраты труда рабочих, чел.-ч, не занятых обслуживанием машин
|  |  |  | всего | эксплуатации машин | материалы | Всего | оплаты труда | эксплуатация машин | материалы
|  |  |  | оплаты труда | в т.ч. оплаты труда |  |  |  | в т.ч. оплаты труда |  | на единицу | всего
1 | 2 | 3 | 4 | 5 | 6 | 7 | 8 | 9 | 10 | 11 | 12 | 13
Раздел 1. Новый Раздел
1 | ТЕР08-07-001-02 | Установка и разборка наружных инвентарных лесов высотой до 16 м: трубчатых для прочих отделочных работ (100 м2 вертикальной проекции для наружных лесов) НР, (22516,08 руб.): 122%*0,846 ФОТ (от 21815,79 руб.) СП, (14834,74 руб.): 80%*0,85 ФОТ (от 21815,79 руб.) | 8.5 | 692,34 302,76 | 6.72 | 382.86 | 5884.89 | 2573.46 | 57.12 | 3254.31 | 43.5 | 369.75
2 | ТЕРр53-21-05 | Ремонт и восстановление герметизации стеновых панелей пенополистиролом, стык: вертикальный (100 м восстановленной герметизации стыков) НР, (121,92 руб.): 86%*0,94 ФОТ (от 150,82 руб.) СП, (105,57 руб.): 70% ФОТ (от 150,82 руб.) | 0.16 | 1272,52 118,10 | 104,66 9,73 | 1049.76 | 203.6 | 18.9 | 16,75 1,56 | 167.95 | 15.96 | 2.55
3 | ТЕРр61-10-01 | Ремонт штукатурки гладких фасадов по камню и бетону с земли и лесов цементно-известковым раствором площадью отдельных мест: до 5 м2 толщиной слоя до 20 мм (100 м2 отремонтированной поверхности) НР, (934,73 руб.): 79%*0,94 ФОТ (от 1258,73 руб.) СП, (629,37 руб.): 50% ФОТ (от 1258,73 руб.) | 0.12 | 2827,78 1422,97 | 1.7 | 1403.11 | 339.33 | 170.76 | 0.2 | 168.37 | 201.84 | 24.22
4 | ТЕРр62-26-04 | Окраска перхлорвиниловыми красками по подготовленной поверхности фасадов простых за: 2 раза с земли и лесов (100 м2 окрашиваемой поверхности) НР, (4826,92 руб.): 80%*0,94 ФОТ (от 6418,78 руб.) СП, (3209,39 руб.): 50% ФОТ (от 6418,78 руб.) | 8.5 | 1050,07 101,55 | 73,52 0,89 | 875 | 8925.6 | 863.18 | 624,92 7,57 | 7437.5 | 14.59 | 124.02
Итого прямые затраты по смете в ценах 2001г. | [6 empty] | 15353.42 | 3626.3 | 698,99 9,13 | 11028.13 |  | 520.54
Итого прямые затраты по смете с учетом коэффициентов к итогам | [6 empty] | 72956.53 | 29576.82 | 2575,62 67,30 | 40804.09 |  | 662.39
Накладные расходы | [6 empty] | 28399.65
Сметная прибыль | [6 empty] | 18779.07
Итоги по смете:
Конструкции из кирпича и блоков | [6 empty] | 71465.39 |  |  |  |  | 488.99
Стены (ремонтно-строительные) | [6 empty] | 1048.74 |  |  |  |  | 2.93
Штукатурные работы (ремонтно-строительные) | [6 empty] | 3446.52 |  |  |  |  | 27.85
Малярные работы (ремонтно-строительные) | [6 empty] | 44174.6 |  |  |  |  | 142.62
Итого | [6 empty] | 120135.25 |  |  |  |  | 662.39
В том числе:
Материалы | [6 empty] | 40804.09
Машины и механизмы | [6 empty] | 2575.62
ФОТ | [6 empty] | 29644.12
Накладные расходы | [6 empty] | 28399.65
Сметная прибыль | [6 empty] | 18779.07
Временные 0
Итого | [6 empty] | 120135.25
Непредвиденные затраты 2% | [6 empty] | 2402.71
Итого с непредвиденными | [6 empty] | 122537.96
НДС 18% | [6 empty] | 22056.83
ВСЕГО по смете | [6 empty] | 144594.79 |  |  |  |  | 662.39
Составил
Проверил