## Лист1
Утверждаю
Директор школы № 65
………………………….
Локальный сметный расчет
Ремонт кровли из асбестоцементных листов школы № 65
Составлен на основании ведомости объемов работ
в ценах 1кв. 2007г.
№ п/п | Обоснование | Наименование работ и затрат | Ед.изм. | Кол-во | Стоимость единицы, руб. | [5 empty] | Общая | стоим-ть | в рубл.
[5 empty] | Прямые затраты | Основ ная з/плата | Эксплуатация машин |  | Материалы | Прямые затраты | оплата труда раб-х | Эксплуатация машин |  | Мат-лы
[7 empty] | Всего | в т.ч. оплата труда | Неучтенные материалы |  |  | Всего | в т.ч. оплата труда | Неучтен. Материалы
1 | 58-17-4 | Разборка покрытий кровель из асбестоцементных листов | 100 м2 | 9.81 | 154.68 | 153.17 | 1,51 |  |  | 1517 | 1503 | 14
2 | 12-01-007-03 примен. | Устройство кровель из асбестоцементых листов по готовым прогонам. Стоимость материалов 4522,73-130*(27,75-16,77)=3095,33 | 100 м2 | 9.81 | 3648.5 | 328,72* 1,15= 378,03 | 140,11* 1,25= 175,14 | 8,17* 1,25= 10,21 | 3095,33 | 35791 | 3708 | 1718 | 100 | 30365
3 | 58-18-01 | Смена обрешетки с прозорами из досок толщиной до 30мм | 100м2 | 1.96 | 999.99 | 292.48 | 17,83 | 1,61 | 689,68 | 1960 | 573 | 35 | 3 | 1352
4 | 58-19-2 | Смена мелких покрытий из листовой стали в кровлях из рулонных и штучных материалов: настенных желабов | 100м/п | 0.972 | 5504.54 | 772.82 | 12,9 | 2,23 | 4718,82 | 5350 | 751 | 13 | 2 | 4586
5 | 58-19-3 | Смена мелких покрытий из листовой стали в кровлях из рулонных и штучных материалов:карнизных свесов Стоимость материалов (без стоимости железа) 4659,67-0,294*13284,82=753,93 | 100м/п | 0.972 | 1438.28 | 666.16 | 18,19 | 3,13 | 753,93 | 1398 | 647 | 18 | 3 | 733
6 | 58-10-2 | Смена частей водосточных труб: прямые звенья с люлек | 100м/п | 0.36 | 618.91 | 608.68 | 7,68 | 0,71 | 2,55 | 223 | 219 | 3 |  | 1
|  | Трубы прямые | м/п | 36 | 46.09 |  |  |  | 46,09 | 1659 |  |  |  | 1659
7 | 58-10-4 | Смена частей водосточных труб: колена с люлек | 100шт | 0.08 | 930.99 | 921.27 | 7,68 | 0,71 | 2,04 | 74 | 74
|  | Изделия | шт | 8 | 41.34 |  |  |  | 41,34 | 331 |  |  |  | 331
8 | 58-10-5 | Смена частей водосточных труб: отливы (отметы) | 100шт | 0.04 | 374.52 | 364.8 | 7,68 | 0,71 | 2,04 | 15 | 15
|  | Изделия | шт | 4 | 41.34 |  |  |  | 41,34 | 165 |  |  |  | 165
9 | 58-10-7 | Смена частей водосточных труб: воронки с люлек | 100шт | 0.04 | 832.06 | 822.34 | 7,68 | 0,71 | 2,04 | 33 | 33
|  | Изделия | шт | 4 | 75.7 |  |  |  | 75,7 | 303 |  |  |  | 303
10 | 58-4-1 | Разборка парапетных решеток | 100м/п | 0.96 | 96.1 | 93.83 | 2,27 |  |  | 92 | 90 | 2
11 | 12-01-012-1 | Ограждения кровель перилами Стоимость материалов (без стоимости перил) 3064,03-0,3*10151,25=18,65 | 100м/п | 0.96 | 156.69 | 47,56* 1,15= 54,69 | 66,68* 1,25= 83,35 | 3*1,25= 3,75 | 18,65 | 150 | 53 | 80 | 4 | 17
|  | ИТОГО: | [7 empty] | 49061 | 7666 | 1883 | 112 | 39512
|  | ФОТ строителей с К=6,17 | [5 empty] | 7666*6,17=47299
|  | Эксплуатация машин и механизмов с К=3,11 | [5 empty] | 1883*3,11=5856
|  | в т.ч. ФОТ машинистов с К=6,17 | [5 empty] | 112*6,17=691
|  | Материалы с К=3,58 | [5 empty] | 39512*3,58=141453
|  | Итого, прямые затраты: | [5 empty] | 194608
| Сб.№58 | Накладные расходы 83%*0,94*6,17 от суммы 3913 руб. | [5 empty] | 18837
| Сб.№12 | Накладные расходы 120%*0,9*0,94*6,17 от суммы 3865 руб. | [5 empty] | 24210
|  | Итого, накладные расходы: | [5 empty] | 43047
| Сб.№58 | Сметная прибыль 65%*6,17 от суммы 3913 руб. | [5 empty] | 3389
| Сб.№12 | Сметная прибыль 65%*0,85*6,17 от суммы 3865 руб. | [5 empty] | 5016
|  | Итого сметная прибыль: | [5 empty] | 28868
|  | ИТОГО: | [5 empty] | 266523
|  | Зимнее удорожание 1,122% | [5 empty] | 266523*0,01122=2990
|  | Итого | [5 empty] | 269513
|  | Непредвиденные расходы 2% | [5 empty] | 269513*0,02=5390
|  | Итого | [5 empty] | 274903
|  | НДС 18% | [5 empty] | 274903*0,18=49483
|  | ВСЕГО : | [5 empty] | 324386
СОСТАВИЛ
ПРОВЕРИЛ