## Локальная смета Благоустр
ФОРМА № 4
МУП ЖХ №1 г. Иваново | [5 empty] | Утверждаю:
Главный инженер МУП ЖХ №1 ____________________ Петухова И.Ю.
ЛОКАЛЬНАЯ СМЕТА
на ямочный ремонт асфальтового покрытия дворовой территории жилого дома по адресу: пр. Строителей дом 44
Составлена в ценах 2 квартала 2007 г. | [7 empty] | Сметная стоимость - |  |  |  | 105,909 тыс. руб.
№ п/п | Шифр и номер позиции норматива | Наименование работ и затрат | Количество |  | Стоимость на единицу, руб |  |  |  |  | Общая стоимость, руб.
[5 empty] | Всего |  | Экспл. машин |  | Материалы | Всего |  |  | Основной зарплаты | Экспл. машин |  | Материалы
ед. изм.
[5 empty] | Основной зарплаты |  | В т.ч. зарплаты | [6 empty] | В т.ч. зарплаты
1 | 2 | 3 | 4 |  | 5 |  | 6 |  | 7 | 8 |  |  | 9 | 10 |  | 11
1 | ТЕРр68-9-01 | Исправление профиля оснований щебеночных с добавлением нового материала | 0.05859 |  | 19932.31 |  | 7658.79 |  | 11705.26 | 1167.83 |  |  | 33.29 | 448.73 |  | 685.81
|  |  | 1000 м2 площади основания |  | 568.26 |  | 508.03 | [6 empty] | 29.77
2 | ТЕРр68-15-02 | Ремонт асфальтобетонного покрытия дорог однослойного толщиной 50 мм площадью ремонта до 25 м2 | 3.4 |  | 5257.52 |  | 704.43 |  | 4136.3 | 17875 |  |  | 1417.09 | 2395.06 |  | 14063.42
|  |  | 100 м2 |  | 416.79 |  | 57.78 | [6 empty] | 196.45
ИТОГО: | [9 empty] | 19043.4 |  |  | 1450.38 | 2843.79 |  | 14749.23
223.46
Наименование и значение множителей | [10 empty] | Значение |  |  |  | Прямые
ФОТ рабочих |  |  |  | 1450,38*6,41 | [6 empty] | 6.41 |  |  |  | 9297
Машины и механизмы |  |  |  | 2843,79*3,14 | [6 empty] | 3.14 |  |  |  | 8930
Материалы |  |  |  | 2843,79*3,70 | [6 empty] | 3.7 |  |  |  | 54572
Итого по неучтенным материалам | [10 empty] | 0 |  |  |  | 0
Итого | [10 empty] | 0 |  |  |  | 65073
Благоустройство при капитальном ремонте Коэф 0,94 ( 1,2)
Накладные расходы |  |  |  | (1450,38+226,22)*6,41*0,9776 | [6 empty] | 0.9776 |  |  |  | 10506
Сметная прибыль |  |  |  | (1450,38+226,22)*6,41*0,6 | [6 empty] | 0.6 |  |  |  | 6448
Итого накладные расходы |  |  |  | 10506 | [6 empty] | 1 |  |  |  | 10506
Итого сметная прибыль |  |  |  | 6448 | [6 empty] | 1 |  |  |  | 6448
Итого | [10 empty] | 0 |  |  |  | 89753
НДС |  |  |  | 89753*0,18 | [6 empty] | 18% |  |  |  | 16156
Итого | [10 empty] | 0 |  |  |  | 105909
СОСТАВИЛ
ПРОВЕРИЛ

## SMW_Служебная (hidden)
Смета МУП 1
ФОРМА № 4 | 5 | 0 | 0 | 0 | 700
МУП ЖХ №1 г. Иваново | 5 | 167 | 0 | 0 | 711
0 | 5 | 167 | 1 | 0 | 711
Утверждаю: | 5 | 167 | 2 | 0 | 711
0 | 5 | 168 | 0 | 0 | 711
0 | 5 | 168 | 1 | 0 | 711
Главный инженер МУП ЖХ №1 ____________________ Петухова И.Ю. | 5 | 168 | 2 | 0 | 711
0 | 5 | 169 | 0 | 0 | 711
0 | 5 | 169 | 1 | 0 | 711
0 | 5 | 169 | 2 | 0 | 711
ЛОКАЛЬНАЯ СМЕТА | 5 | 3 | 0 | 0 | 703
на ямочный ремонт асфальтового покрытия дворовой территории жилого дома по адресу: пр. Строителей дом 44 | 5 | 4 | 0 | 0 | 704
Составлена в ценах 2 квартала 2007 г. | 5 | 5 | 0 | 0 | 705
Сметная стоимость - | 5 | 5 | 1 | 0 | 705
№ п/п | 5 | 112 | 0 | 0 | 11900
Шифр и номер позиции норматива | 5 | 112 | 1 | 0 | 11900
Наименование работ и затрат | 5 | 112 | 2 | 0 | 11900
Количество | 5 | 112 | 3 | 0 | 11900
ед. изм. | 5 | 112 | 4 | 0 | 11900
Стоимость на единицу, руб | 5 | 112 | 5 | 0 | 11900
Всего | 5 | 112 | 6 | 0 | 11900
Основной зарплаты | 5 | 112 | 7 | 0 | 11900
Экспл. машин | 5 | 112 | 8 | 0 | 11900
В т.ч. зарплаты | 5 | 112 | 9 | 0 | 11900
Общая стоимость, руб. | 5 | 112 | 10 | 0 | 11900
Всего | 5 | 112 | 11 | 0 | 11900
Основной зарплаты | 5 | 112 | 12 | 0 | 11900
Экспл. машин | 5 | 112 | 13 | 0 | 11900
В т.ч. зарплаты | 5 | 112 | 14 | 0 | 11900
Материалы | 5 | 112 | 15 | 0 | 11900
Материалы | 5 | 112 | 16 | 0 | 11900
1 | 5 | 117 | 0 | 0 | 11902
ТЕРр68-9-01 | 5 | 117 | 1 | 0 | 11902
Исправление профиля оснований щебеночных с добавлением нового материала | 5 | 117 | 2 | 0 | 11902
1000 м2 площади основания | 5 | 117 | 3 | 0 | 11902
0.05859 | 5 | 117 | 4 | 0 | 11902
568.26 | 5 | 117 | 6 | 0 | 11902
7658.79 | 5 | 117 | 7 | 0 | 11902
508.03 | 5 | 117 | 8 | 0 | 11902
11705.26 | 5 | 117 | 14 | 0 | 11902
2 | 5 | 118 | 0 | 0 | 11902
ТЕРр68-15-02 | 5 | 118 | 1 | 0 | 11902
Ремонт асфальтобетонного покрытия дорог однослойного толщиной 50 мм площадью ремонта до 25 м2 | 5 | 118 | 2 | 0 | 11902
100 м2 | 5 | 118 | 3 | 0 | 11902
3.4 | 5 | 118 | 4 | 0 | 11902
416.79 | 5 | 118 | 6 | 0 | 11902
704.43 | 5 | 118 | 7 | 0 | 11902
57.78 | 5 | 118 | 8 | 0 | 11902
4136.3 | 5 | 118 | 14 | 0 | 11902
ИТОГО: | 5 | 115 | 0 | 0 | 11903
Наименование и значение множителей | 5 | 141 | 0 | 0 | 100
Значение | 5 | 141 | 1 | 0 | 100
Прямые | 5 | 141 | 3 | 0 | 100
ФОТ рабочих | 5 | 142 | 0 | 0 | 102
6.41 | 5 | 142 | 1 | 0 | 102
Машины и механизмы | 5 | 143 | 0 | 0 | 102
3.14 | 5 | 143 | 1 | 0 | 102
Материалы | 5 | 144 | 0 | 0 | 102
3.7 | 5 | 144 | 1 | 0 | 102
Итого по неучтенным материалам | 5 | 145 | 0 | 0 | 103
0 | 5 | 145 | 1 | 0 | 103
Итого | 5 | 149 | 0 | 0 | 103
0 | 5 | 149 | 1 | 0 | 103
Благоустройство при капитальном ремонте Коэф 0,94 ( 1,2) | 5 | 150 | 0 | 0 | 104
Накладные расходы | 5 | 151 | 0 | 0 | 102
0.9776 | 5 | 151 | 1 | 0 | 102
Сметная прибыль | 5 | 152 | 0 | 0 | 102
0.6 | 5 | 152 | 1 | 0 | 102
Итого накладные расходы | 5 | 153 | 0 | 0 | 102
1 | 5 | 153 | 1 | 0 | 102
Итого сметная прибыль | 5 | 154 | 0 | 0 | 102
1 | 5 | 154 | 1 | 0 | 102
Итого | 5 | 155 | 0 | 0 | 103
0 | 5 | 155 | 1 | 0 | 103
#REF! | 5 | 160 | 0 | 0 | 102
#REF! | 5 | 160 | 1 | 0 | 102
#REF! | 5 | 161 | 0 | 0 | 103
#REF! | 5 | 161 | 1 | 0 | 103
НДС | 5 | 162 | 0 | 0 | 102
18% | 5 | 162 | 1 | 0 | 102
Итого | 5 | 163 | 0 | 0 | 103
0 | 5 | 163 | 1 | 0 | 103
СОСТАВИЛ | 5 | 15 | 0 | 0 | 2000
0 | 5 | 15 | 1 | 0 | 2000
0 | 5 | 15 | 2 | 0 | 2000
ПРОВЕРИЛ | 5 | 15 | 3 | 0 | 2000
0 | 5 | 15 | 4 | 0 | 2000
0 | 5 | 15 | 5 | 0 | 2000