## Лист3
Заказчик: |  | Управление образования | [9 empty] | УТВЕРЖДАЮ:
Подрядчик:
С М Е Т А
Ремонт кровли из наплавляемых материалов школы № 28
№ п/п | Обоснование | Наименование работ и затрат | Ед. изм. | Кол-во | Цена не единицу |  |  |  | Стоимость |  |  |  | накл. расх. |  | см. пр.
[5 empty] | Осн. з/пл | з/пл маш. | экспл м/м | мат-лы | Осн. з/пл | з/пл маш. | экспл м/м | мат-лы | к | сумма | к | сумма
1 | 58-17-1 | Разборка покрытия кровли | 100 м2 | 4.1 | 109.33 | 0 | 2.01 | 0 | 448.253 | 0 | 8.241 | 0 | 0.581 | 260.435 | 0.585 | 262.228
2 | 58-16-3 | Ремонт цементной стяжки | 100 м | 0.86 | 926.19 | 12.32 | 124.15 | 1381.95 | 796.5234 | 10.5952 | 106.769 | 1188.477 | 0.581 | 468.9359 | 0.585 | 472.1644
|  | Итого: | [6 empty] | 1244.7764 | 10.5952 | 115.01 | 1188.477 |  | 729.3709 |  | 734.3924
|  | Индексы: | [6 empty] | 6.41 | 6.41 | 3.14 | 3.7 |  | 6.41 |  | 6.41
|  | Итого: | [6 empty] | 7979.0167 | 67.9152 | 361.1314 | 4397.3649 |  | 4675.2675 |  | 4707.4552
|  | Работа в существующем здании, не освобожденном от мебели | 1 | 1 |  |  |  |  | 7979.0167 | 67.9152 | 361.1314 | 4397.3649 |  | 4675.2675 |  | 4707.4552
|  | Итого: | [6 empty] | 22120.2357
3 | 12-01-017-01 | Устройство выравнивающих стяжек цементных толщиной 15 мм | 100 м2 | 3.24 | 170.94 | 16.74 | 260.56 | 1309.48 | 553.8456 | 54.2376 | 844.2144 | 4242.7152 | 0.756 | 459.7109 | 0.49725 | 302.3694
4 | 12-01-017-02 | на каждый 1 мм изменения толщины выравнивающих стяжек цементных | 100 м2 | 32.4 | 0.63 | 0.25 | 3.19 | 65.24 | 20.412 | 8.1 | 103.356 | 2113.776 | 0.756 | 21.5551 | 0.49725 | 14.1776
5 | 12-01-016-01 | Огрунтовка основания из бетона или раствора битумной грунтовкой | 100 м2 | 4.1 | 31.44 | 0 | 3.84 | 183.96 | 128.904 | 0 | 15.744 | 754.236 | 0.756 | 97.4514 | 0.49725 | 64.0975
6 | 12-01-004-01 | Устройство примыканий к стенам и парапетам высотой до 600 мм без фартуков | 100 м | 0.85 | 193.14 | 2.48 | 190.6 | 1750.33 | 164.169 | 2.108 | 162.01 | 1487.7805 | 0.756 | 125.7054 | 0.49725 | 82.6812
| 252 | материалы рулонные кровельные (линокром) | м2 | 214.2 |  |  |  | 14.73 |  |  |  | 3155.166
7 | 12-01-002-09 | Устройство кровель плоских из наплавляемых материалов в два слоя | 100 м2 | 4.1 | 108.71 | 2.07 | 50.62 | 49.2 | 445.711 | 8.487 | 207.542 | 201.72 | 0.756 | 343.3737 | 0.49725 | 225.85
| 114 | материалы для верхнего слоя (линокром) | м2 | 467.4 |  |  |  | 14.73 |  |  |  | 6884.802
| 116 | материалы для нижнего слоя (линокром) | м2 | 475.6 |  |  |  | 13.7 |  |  |  | 6515.72
8 | 12-01-010-01 | Устройство мелких покрытий из стали | 100 м2 | 0.205 | 774.59 | 2.07 | 32.91 | 7703.42 | 158.791 | 0.42435 | 6.7466 | 1579.2011 | 0.756 | 120.3668 | 0.49725 | 79.1698
|  | Итого: | [6 empty] | 1471.8326 | 73.3569 | 1339.6129 | 26935.1168 |  | 1168.1633 |  | 768.3455
|  | Коэффициенты; |  |  | 1.15 | 1.25 | 1.25 |  | 1692.6074 | 91.6962 | 1674.5162 |  |  | 1343.3878 |  | 883.5973
|  | Индексы: | [6 empty] | 6.41 | 6.41 | 3.14 | 3.7 |  | 6.41 |  | 6.41
|  | Итого: | [6 empty] | 10849.6136 | 587.7726 | 5257.9808 | 99659.9322 |  | 8611.1155 |  | 5663.8587
|  | Работа в существующем здании | 1.2 | 1 |  |  |  |  | 13019.5364 | 705.3271 | 6309.577 | 99659.9322 |  | 10333.3386 |  | 6796.6304
9 | ССЦ 2.2006 | Отвозка строительного мусора на расстояние 30 км | т | 4 | 184 |  |  |  | 736
|  | Итого: | [6 empty] | 136855.0145
|  | Всего: | [6 empty] | 158975.2502
|  | транспортно-складские расходы | 0.02 | 104057.2971 |  |  |  |  | 2081.1459
|  | Итого: | [6 empty] | 161056.3962
|  | ВЗиС | 0.004 | [5 empty] | 644.2256
|  | Итого: | [6 empty] | 161700.6218
|  | КЗУ | 0.01122 | [5 empty] | 1814.281
|  | Итого: | [6 empty] | 163514.9027
|  | Непредвиденные затраты | 0.02 | [5 empty] | 3270.2981
|  | Итого: | [6 empty] | 166785.2008
|  | Компенсация за материалы | 0.18 | 104057.2971 |  |  |  |  | 18730.3135
|  | компенсация за э/м.м | 0.18 | 6670.7084 | 773.2423 |  |  |  | 1061.5439
|  | компенсация за накладные расходы | 0.183 | 15008.606 | 0.18 |  |  |  | 494.3835
|  | компенсация за сметную прибыль | 0.15 | 11504.0856 | 0.18 |  |  |  | 310.6103
|  | Всего : | [6 empty] | 187382.0519
Смету составил: | [6 empty] | Смету проверил: