## пр. Строителей 92
ФОРМА № 4
МУП ЖХ №1 г. Иваново |  |  |  |  | Утверждаю:
Главный инженер МУП ЖХ №1 ____________________ Петухова И.Ю.
ЛОКАЛЬНАЯ СМЕТА № 1
Капитальный ремонт системы отопления (лежак)по адресу: пр. Строителей д.92 (2-ой этап)
Составлена в ценах Апреля 2007 г. |  |  |  |  | Сметная стоимость - 82,196 тыс. руб
№ п/п | Шифр и номер позиции норматива | Наименование работ и затрат | Количество |  |  | Стоимость на единицу, руб |  |  |  | Общая стоимость, руб.
[6 empty] | Всего | Экспл. машин | Материалы |  | Всего | Основной зарплаты |  | Экспл. машин | Материалы
ед. изм.
[6 empty] | Основной зарплаты | В т.ч. зарплаты | [5 empty] | В т.ч. зарплаты
1 | 2 | 3 | 4 |  |  | 5 | 6 | 7 |  | 8 | 9 |  | 10 | 11
1 | ТЕРр65-14-01 | Разборка трубопроводов из водогазопроводных труб в зданиях и сооружениях на резьбе диаметром до 32 мм | 0.272 |  |  | 298.6435 | 0 | 0 |  | 81.23 | 81.23 |  | 0 | 0
| (0) | ЗП=259,69*1,15; ЭММ=0*1,15; ЗПм=0*1,15; ТЗТ=37,8*1,15; ТЗТм=0*1,15 | 100 м трубопроводов |  |  | 298.6435 | 0 | [5 empty] | 0
2 | ТЕР16-04-002-02 | Прокладка трубопроводов водоснабжения из напорных полиэтиленовых труб низкого давления среднего типа наружным диаметром 25 мм | 0.272 |  |  | 4171.5332 | 1680.1931 | 635.14 |  | 1134.66 | 504.89 |  | 457.01 | 172.76
| (0) | ЗП=1195,62*1,35*1,15; ЭММ=995,67*1,35*1,25; ЗПм=84,79*1,35*1,25; ТЗТ=149,64*1,35*1,15; ТЗТм=8,42*1,35*1,25 | 100 м трубопровода |  |  | 1856.2 | 143.0831 | [5 empty] | 38.92
2.1 | 300-9911 | Фасонные и соединительные части к полиэтиленовым трубам | 16 |  |  |  | 58.8235 | 18.61 | [5 empty] | 297.76
шт.
3 | 103-9140 | Пробки радиаторные | 16 |  |  |  | 0 | 25.42 | [5 empty] | 406.72
шт
4 | ТЕРр65-15-03 | Смена отдельных участков трубопроводов с заготовкой труб в построечных условиях диаметром до 50 мм | 1.2 |  |  | 5591.871 | 209.8865 | 4471.84 |  | 6710.25 | 1092.17 |  | 251.86 | 5366.21
| (0) | ЗП=791,43*1,15; ЭММ=182,51*1,15; ЗПм=5,36*1,15; ТЗТ=111*1,15; ТЗТм=0,6*1,15 | 100 м трубопроводов |  |  | 910.1445 | 6.164 | [5 empty] | 7.4
4.1 | 300-9240 | Крепления | 13.68 |  |  |  | 11.4 | 21.49 | [5 empty] | 293.98
кг
5 | ТЕР16-05-001-01 | Установка вентилей, задвижек, затворов, клапанов обратных, кранов проходных на трубопроводах из стальных труб диаметром до 25 мм | 16 |  |  | 81.5875 | 6.5981 | 58.3 |  | 1305.4 | 267.03 |  | 105.57 | 932.8
| (0) | ЗП=10,75*1,35*1,15; ЭММ=3,91*1,35*1,25; ЗПм=0*1,35*1,25; ТЗТ=1,47*1,35*1,15; ТЗТм=0,01*1,35*1,25 | 1 шт. |  |  | 16.6894 | 0 | [5 empty] | 0
5.1 | 300-9009 | Ветиль d | 16 |  |  |  | 1 | 87.28 | [5 empty] | 1396.48
шт.
5.2 | 300-9009 | Тройник | 16 |  |  |  | 1 | 50.84 | [5 empty] | 813.44
шт.
6 | ТЕР18-07-001-05 | Установка кранов пробковых | 16 |  |  | 27.557 | 0 | 26.02 |  | 440.91 | 24.59 |  | 0 | 416.32
| (0) | ЗП=0,99*1,35*1,15; ЭММ=0*1,35*1,25; ЗПм=0*1,35*1,25; ТЗТ=0,12*1,35*1,15; ТЗТм=0*1,35*1,25 | 1 комплект |  |  | 1.537 | 0 | [5 empty] | 0
7 | ТЕР16-07-003-02 | Врезки в действующие внутренние сети трубопроводов отопления и водоснабжения диаметром 20 мм | 1 |  |  | 95.1405 | 8.8594 | 30.95 |  | 95.14 | 55.33 |  | 8.86 | 30.95
| (0) | ЗП=35,64*1,35*1,15; ЭММ=5,25*1,35*1,25; ЗПм=0*1,35*1,25; ТЗТ=4,46*1,35*1,15; ТЗТм=0,01*1,35*1,25 | 1 врезка |  |  | 55.3311 | 0 | [5 empty] | 0
8 | ТЕР16-07-005-01 | Гидравлическое испытание трубопроводов систем отопления, водопровода и горячего водоснабжения диаметром до 50 мм | 1.2 |  |  | 153.57 | 75.7856 | 4.91 |  | 184.28 | 87.45 |  | 90.94 | 5.89
| (0) | ЗП=46,94*1,35*1,15; ЭММ=44,91*1,35*1,25; ЗПм=0*1,35*1,25; ТЗТ=5,01*1,35*1,15; ТЗТм=0*1,35*1,25 | 100 м трубопровода |  |  | 72.8744 | 0 | [5 empty] | 0
ИТОГО: | [9 empty] | 9951.87 | 2112.69 |  | 914.24 | 6924.93
46.32
Наименование и значение множителей | [8 empty] | Значение |  |  | Прямые
ФОТ рабочих |  |  |  | 2112,69*6,41 |  |  |  |  | 6.41 |  |  | 13542
Машины и механизмы |  |  |  | 914,24*3,14 |  |  |  |  | 3.14 |  |  | 2871
Материалы |  |  |  | 6924,93*3,7 |  |  |  |  | 3.7 |  |  | 25622
Итого по неучтенным материалам | [8 empty] | 0 |  |  | 3208
ТЗР 5% от стоимости неучтенного материала |  |  |  | 3208*0,05 |  |  |  |  | 5% |  |  | 160
Итого | [8 empty] | 0 |  |  | 45403
Сантехнические работы - внутренние (трубопроводы, водопровод, канализация, отопление, газоснабжение, вентиляция и кондиционирование воздуха). Коэф.0,94 (2, 3, 5, 6, 7, 8)
Накладные расходы |  |  |  | (939,29+38,92)*6,41*1,2032*0,9 |  |  |  |  | 1.2032 |  |  | 6790
Сметная прибыль |  |  |  | (939,29+38,92)*6,41*0,83*0,85 |  |  |  |  | 0.83 |  |  | 4424
Внутренние санитарно-технические работы: демонтаж и разборка труб при капитальном ремонте. Коэф.0,94 (1)
Накладные расходы |  |  |  | (81,23+0)*6,41*0,6956 |  |  |  |  | 0.6956 |  |  | 362
Сметная прибыль |  |  |  | (81,23+0)*6,41*0,5 |  |  |  |  | 0.5 |  |  | 260
Внутренние санитарно-технические работы: смена труб при капитальном ремонте. Коэф.0,94 (4)
Накладные расходы |  |  |  | (1092,17+7,4)*6,41*0,9682 |  |  |  |  | 0.9682 |  |  | 6824
Сметная прибыль |  |  |  | (1092,17+7,4)*6,41*0,6 |  |  |  |  | 0.6 |  |  | 4229
Итого накладные расходы |  |  |  | 13976 |  |  |  |  | 1 |  |  | 13976
Итого сметная прибыль |  |  |  | 8913 |  |  |  |  | 1 |  |  | 8913
Итого | [8 empty] | 0 |  |  | 68292
Непредвиденные расходы |  |  |  | 68292*0,02 |  |  |  |  | 2% |  |  | 1366
Итого | [8 empty] | 0 |  |  | 69658
НДС |  |  |  | 69658*0,18 |  |  |  |  | 18% |  |  | 12538
Итого | [8 empty] | 0 |  |  | 82196
СОСТАВИЛ
ПРОВЕРИЛ

## SMW_Служебная (hidden)
2007 г.
ФОРМА № 4 | 366 | 0 | 0 | 0 | 700
МУП ЖХ №1 г. Иваново | 366 | 925 | 0 | 0 | 711
0 | 366 | 925 | 1 | 0 | 711
Утверждаю: | 366 | 925 | 2 | 0 | 711
0 | 366 | 926 | 0 | 0 | 711
0 | 366 | 926 | 1 | 0 | 711
Главный инженер МУП ЖХ №1 ____________________ Петухова И.Ю. | 366 | 926 | 2 | 0 | 711
ЛОКАЛЬНАЯ СМЕТА № 1 | 366 | 3 | 0 | 0 | 703
Капитальный ремонт системы отопления (лежак)по адресу: пр. Строителей д.92 (2-ой этап) | 366 | 4 | 0 | 0 | 704
Составлена в ценах Апреля 2007 г. | 366 | 787 | 0 | 0 | 711
0 | 366 | 787 | 1 | 0 | 711
Сметная стоимость - 82,196 тыс. руб | 366 | 787 | 2 | 0 | 711
№ п/п | 366 | 790 | 0 | 0 | 11900
Шифр и номер позиции норматива | 366 | 790 | 1 | 0 | 11900
Наименование работ и затрат | 366 | 790 | 2 | 0 | 11900
Количество | 366 | 790 | 3 | 0 | 11900
ед. изм. | 366 | 790 | 4 | 0 | 11900
Стоимость на единицу, руб | 366 | 790 | 5 | 0 | 11900
Всего | 366 | 790 | 6 | 0 | 11900
Основной зарплаты | 366 | 790 | 7 | 0 | 11900
Экспл. машин | 366 | 790 | 8 | 0 | 11900
В т.ч. зарплаты | 366 | 790 | 9 | 0 | 11900
Общая стоимость, руб. | 366 | 790 | 10 | 0 | 11900
Всего | 366 | 790 | 11 | 0 | 11900
Основной зарплаты | 366 | 790 | 12 | 0 | 11900
Экспл. машин | 366 | 790 | 13 | 0 | 11900
В т.ч. зарплаты | 366 | 790 | 14 | 0 | 11900
Материалы | 366 | 790 | 15 | 0 | 11900
Материалы | 366 | 790 | 16 | 0 | 11900
1 | 366 | 1053 | 0 | 0 | 11902
ТЕРр65-14-01 | 366 | 1053 | 1 | 0 | 11902
Разборка трубопроводов из водогазопроводных труб в зданиях и сооружениях на резьбе диаметром до 32 мм | 366 | 1053 | 2 | 0 | 11902
100 м трубопроводов | 366 | 1053 | 3 | 0 | 11902
0.272 | 366 | 1053 | 4 | 0 | 11902
298.6435 | 366 | 1053 | 6 | 0 | 11902
0 | 366 | 1053 | 7 | 0 | 11902
0 | 366 | 1053 | 8 | 0 | 11902
0 | 366 | 1053 | 14 | 0 | 11902
2 | 366 | 1057 | 0 | 0 | 11902
ТЕР16-04-002-02 | 366 | 1057 | 1 | 0 | 11902
Прокладка трубопроводов водоснабжения из напорных полиэтиленовых труб низкого давления среднего типа наружным диаметром 25 мм | 366 | 1057 | 2 | 0 | 11902
100 м трубопровода | 366 | 1057 | 3 | 0 | 11902
0.272 | 366 | 1057 | 4 | 0 | 11902
1856.2 | 366 | 1057 | 6 | 0 | 11902
1680.1931 | 366 | 1057 | 7 | 0 | 11902
143.0831 | 366 | 1057 | 8 | 0 | 11902
635.14 | 366 | 1057 | 14 | 0 | 11902
2.1 | 366 | 1060 | 0 | 0 | 11906
300-9911 | 366 | 1060 | 1 | 0 | 11906
Фасонные и соединительные части к полиэтиленовым трубам | 366 | 1060 | 2 | 0 | 11906
шт. | 366 | 1060 | 3 | 0 | 11906
58.8235 | 366 | 1060 | 6 | 0 | 11906
18.61 | 366 | 1060 | 8 | 0 | 11906
0 | 366 | 1060 | 9 | 0 | 11906
3 | 366 | 1067 | 0 | 0 | 11911
103-9140 | 366 | 1067 | 1 | 0 | 11911
Пробки радиаторные | 366 | 1067 | 2 | 0 | 11911
шт | 366 | 1067 | 3 | 0 | 11911
16 | 366 | 1067 | 4 | 0 | 11911
0 | 366 | 1067 | 6 | 0 | 11911
25.42 | 366 | 1067 | 8 | 0 | 11911
0 | 366 | 1067 | 9 | 0 | 11911
4 | 366 | 1054 | 0 | 0 | 11902
ТЕРр65-15-03 | 366 | 1054 | 1 | 0 | 11902
Смена отдельных участков трубопроводов с заготовкой труб в построечных условиях диаметром до 50 мм | 366 | 1054 | 2 | 0 | 11902
100 м трубопроводов | 366 | 1054 | 3 | 0 | 11902
1.2 | 366 | 1054 | 4 | 0 | 11902
910.1445 | 366 | 1054 | 6 | 0 | 11902
209.8865 | 366 | 1054 | 7 | 0 | 11902
6.164 | 366 | 1054 | 8 | 0 | 11902
4471.84 | 366 | 1054 | 14 | 0 | 11902
4.1 | 366 | 1055 | 0 | 0 | 11906
300-9240 | 366 | 1055 | 1 | 0 | 11906
Крепления | 366 | 1055 | 2 | 0 | 11906
кг | 366 | 1055 | 3 | 0 | 11906
11.4 | 366 | 1055 | 6 | 0 | 11906
21.49 | 366 | 1055 | 8 | 0 | 11906
0 | 366 | 1055 | 9 | 0 | 11906
5 | 366 | 1062 | 0 | 0 | 11902
ТЕР16-05-001-01 | 366 | 1062 | 1 | 0 | 11902
Установка вентилей, задвижек, затворов, клапанов обратных, кранов проходных на трубопроводах из стальных труб диаметром до 25 мм | 366 | 1062 | 2 | 0 | 11902
1 шт. | 366 | 1062 | 3 | 0 | 11902
16 | 366 | 1062 | 4 | 0 | 11902
16.6894 | 366 | 1062 | 6 | 0 | 11902
6.5981 | 366 | 1062 | 7 | 0 | 11902
0 | 366 | 1062 | 8 | 0 | 11902
58.3 | 366 | 1062 | 14 | 0 | 11902
5.1 | 366 | 1063 | 0 | 0 | 11906
300-9009 | 366 | 1063 | 1 | 0 | 11906
Ветиль d | 366 | 1063 | 2 | 0 | 11906
шт. | 366 | 1063 | 3 | 0 | 11906
1 | 366 | 1063 | 6 | 0 | 11906
87.28 | 366 | 1063 | 8 | 0 | 11906
0 | 366 | 1063 | 9 | 0 | 11906
5.2 | 366 | 1064 | 0 | 0 | 11906
300-9009 | 366 | 1064 | 1 | 0 | 11906
Тройник | 366 | 1064 | 2 | 0 | 11906
шт. | 366 | 1064 | 3 | 0 | 11906
1 | 366 | 1064 | 6 | 0 | 11906
50.84 | 366 | 1064 | 8 | 0 | 11906
0 | 366 | 1064 | 9 | 0 | 11906
6 | 366 | 1061 | 0 | 0 | 11902
ТЕР18-07-001-05 | 366 | 1061 | 1 | 0 | 11902
Установка кранов пробковых | 366 | 1061 | 2 | 0 | 11902
1 комплект | 366 | 1061 | 3 | 0 | 11902
16 | 366 | 1061 | 4 | 0 | 11902
1.537 | 366 | 1061 | 6 | 0 | 11902
0 | 366 | 1061 | 7 | 0 | 11902
0 | 366 | 1061 | 8 | 0 | 11902
26.02 | 366 | 1061 | 14 | 0 | 11902
7 | 366 | 1065 | 0 | 0 | 11902
ТЕР16-07-003-02 | 366 | 1065 | 1 | 0 | 11902
Врезки в действующие внутренние сети трубопроводов отопления и водоснабжения диаметром 20 мм | 366 | 1065 | 2 | 0 | 11902
1 врезка | 366 | 1065 | 3 | 0 | 11902
1 | 366 | 1065 | 4 | 0 | 11902
55.3311 | 366 | 1065 | 6 | 0 | 11902
8.8594 | 366 | 1065 | 7 | 0 | 11902
0 | 366 | 1065 | 8 | 0 | 11902
30.95 | 366 | 1065 | 14 | 0 | 11902
8 | 366 | 1066 | 0 | 0 | 11902
ТЕР16-07-005-01 | 366 | 1066 | 1 | 0 | 11902
Гидравлическое испытание трубопроводов систем отопления, водопровода и горячего водоснабжения диаметром до 50 мм | 366 | 1066 | 2 | 0 | 11902
100 м трубопровода | 366 | 1066 | 3 | 0 | 11902
1.2 | 366 | 1066 | 4 | 0 | 11902
72.8744 | 366 | 1066 | 6 | 0 | 11902
75.7856 | 366 | 1066 | 7 | 0 | 11902
0 | 366 | 1066 | 8 | 0 | 11902
4.91 | 366 | 1066 | 14 | 0 | 11902
ИТОГО: | 366 | 812 | 0 | 0 | 11903
Наименование и значение множителей | 366 | 1068 | 0 | 0 | 100
Значение | 366 | 1068 | 1 | 0 | 100
Прямые | 366 | 1068 | 3 | 0 | 100
ФОТ рабочих | 366 | 1069 | 0 | 0 | 102
6.41 | 366 | 1069 | 1 | 0 | 102
Машины и механизмы | 366 | 1070 | 0 | 0 | 102
3.14 | 366 | 1070 | 1 | 0 | 102
Материалы | 366 | 1071 | 0 | 0 | 102
3.7 | 366 | 1071 | 1 | 0 | 102
Итого по неучтенным материалам | 366 | 1072 | 0 | 0 | 103
0 | 366 | 1072 | 1 | 0 | 103
ТЗР 5% от стоимости неучтенного материала | 366 | 1073 | 0 | 0 | 102
5% | 366 | 1073 | 1 | 0 | 102
#REF! | 366 | 1074 | 0 | 0 | 103
#REF! | 366 | 1074 | 1 | 0 | 103
#REF! | 366 | 1075 | 0 | 0 | 103
#REF! | 366 | 1075 | 1 | 0 | 103
Итого | 366 | 1076 | 0 | 0 | 103
0 | 366 | 1076 | 1 | 0 | 103
Сантехнические работы - внутренние (трубопроводы, водопровод, канализация, отопление, газоснабжение, вентиляция и кондиционирование воздуха). Коэф.0,94 (2, 3, 5, 6, 7, 8) | 366 | 1077 | 0 | 0 | 104
Накладные расходы | 366 | 1078 | 0 | 0 | 102
1.2032 | 366 | 1078 | 1 | 0 | 102
Сметная прибыль | 366 | 1079 | 0 | 0 | 102
0.83 | 366 | 1079 | 1 | 0 | 102
Внутренние санитарно-технические работы: демонтаж и разборка труб при капитальном ремонте. Коэф.0,94 (1) | 366 | 1080 | 0 | 0 | 104
Накладные расходы | 366 | 1081 | 0 | 0 | 102
0.6956 | 366 | 1081 | 1 | 0 | 102
Сметная прибыль | 366 | 1082 | 0 | 0 | 102
0.5 | 366 | 1082 | 1 | 0 | 102
Внутренние санитарно-технические работы: смена труб при капитальном ремонте. Коэф.0,94 (4) | 366 | 1083 | 0 | 0 | 104
Накладные расходы | 366 | 1084 | 0 | 0 | 102
0.9682 | 366 | 1084 | 1 | 0 | 102
Сметная прибыль | 366 | 1085 | 0 | 0 | 102
0.6 | 366 | 1085 | 1 | 0 | 102
Итого накладные расходы | 366 | 1086 | 0 | 0 | 102
1 | 366 | 1086 | 1 | 0 | 102
Итого сметная прибыль | 366 | 1087 | 0 | 0 | 102
1 | 366 | 1087 | 1 | 0 | 102
Итого | 366 | 1088 | 0 | 0 | 103
0 | 366 | 1088 | 1 | 0 | 103
Непредвиденные расходы | 366 | 1093 | 0 | 0 | 102
2% | 366 | 1093 | 1 | 0 | 102
Итого | 366 | 1094 | 0 | 0 | 103
0 | 366 | 1094 | 1 | 0 | 103
НДС | 366 | 1095 | 0 | 0 | 102
18% | 366 | 1095 | 1 | 0 | 102
Итого | 366 | 1096 | 0 | 0 | 103
0 | 366 | 1096 | 1 | 0 | 103
СОСТАВИЛ | 366 | 15 | 0 | 0 | 2000
0 | 366 | 15 | 1 | 0 | 2000
0 | 366 | 15 | 2 | 0 | 2000
ПРОВЕРИЛ | 366 | 15 | 3 | 0 | 2000
0 | 366 | 15 | 4 | 0 | 2000
0 | 366 | 15 | 5 | 0 | 2000