## Локальная смета
СОГЛАСОВАНО: | [9 empty] | УТВЕРЖДАЮ:
_____________________________ | [9 empty] | _____________________________
" _____ " ________________ 200_ г. | [9 empty] | "______ " _______________200_ г.
Детская библиотека № 19
(наименование стройки)
ЛОКАЛЬНЫЙ СМЕТНЫЙ РАСЧЕТ № 1
(локальная смета)
на | ЗАМЕНА ОКОННЫХ БЛОКОВ
(наименование работ и затрат, наименование объекта)
Основание: чертежи №
| Сметная стоимость строительных работ ___________________________________________________________ |  | ___________________________70000 |  | руб.
| Средства на оплату труда ___________________________________________________________ |  | ___________________________1595,7 |  | руб.
| Сметная трудоемкость ___________________________________________________________ |  | ___________________________________________________________33,02 |  | чел.час
Составлен(а) в текущих (прогнозных) ценах по состоянию на 2 КВ. 2007 г.
№ пп | Шифр и номер позиции норматива | Наименование работ и затрат, единица измерения | Количество | Стоимость единицы, руб. |  |  | Общая стоимость, руб. |  |  |  | Затраты труда рабочих, чел.-ч, не занятых обслуживанием машин
|  |  |  | всего | эксплуатации машин | материалы | Всего | оплаты труда | эксплуатация машин | материалы
|  |  |  | оплаты труда | в т.ч. оплаты труда |  |  |  | в т.ч. оплаты труда |  | на единицу | всего
1 | 2 | 3 | 4 | 5 | 6 | 7 | 8 | 9 | 10 | 11 | 12 | 13
Раздел 1. Новый Раздел
1 | ТЕРр56-01-01 | Демонтаж оконных коробок в каменных стенах с: отбивкой штукатурки откосов (100 коробок) 2 175,55 = 21 753,74 - 34,04 x 42 - 29,04 x 4 - 74,88 x 0,048 - 52,18 x 38 - 162,08 x 99 НР, (399,17 руб.): 82%*0,94 ФОТ (от 517,86 руб.) СП, (321,07 руб.): 62% ФОТ (от 517,86 руб.) | 0.04 | 2175,55 2004,48 | 171,07 15,18 |  | 87.02 | 80.18 | 6,84 0,61 |  | 288 | 11.52
З | 1. 101-0306 | Изделия резиновые технические, (кг) | 0 | 34.04 |  | 34.04
Уд | 2. 101-0306 | Изделия резиновые технические, (кг) | 42 1,68 | 34.04 |  | 34.04 | 57.19 |  |  | 57.19
З | 3. 101-0329 | Клей 88-СА, (кг) | 0 | 29.04 |  | 29.04
Уд | 4. 101-0329 | Клей 88-СА, (кг) | 4 0,16 | 29.04 |  | 29.04 | 4.65 |  |  | 4.65
З | 5. 101-0618 | Мастика тиоколовая строительного назначения АМ-0,5, (кг) | 0 | 74.88 |  | 74.88
Уд | 6. 101-0618 | Мастика тиоколовая строительного назначения АМ-0,5, (кг) | 0,048 0,00192 | 74.88 |  | 74.88 | 0.14 |  |  | 0.14
З | 7. 101-0848 | Резинотехнические изделия пластина губчатая из резины АФ-1, (кг) | 0 | 52.18 |  | 52.18
Уд | 8. 101-0848 | Резинотехнические изделия пластина губчатая из резины АФ-1, (кг) | 38 1,52 | 52.18 |  | 52.18 | 79.31 |  |  | 79.31
З | 9. 101-1287 | Стекло строительное профильное бесцветное коробчатого сечения, (м2) | 0 | 162.08 |  | 162.08
Уд | 10. 101-1287 | Стекло строительное профильное бесцветное коробчатого сечения, (м2) | 99 3,96 | 162.08 |  | 162.08 | 641.84 |  |  | 641.84
2 | ТЕРр56-02-02 | Снятие оконных переплетов: остекленных (100 м2 оконных переплетов) НР, (254,6 руб.): 82%*0,94 ФОТ (от 330,3 руб.) СП, (204,79 руб.): 62% ФОТ (от 330,3 руб.) | 0.1683 | 329,82 297,87 | 31,95 8,30 |  | 55.51 | 50.13 | 5,38 1,40 |  | 46.11 | 7.76
3 | ИЕР10-01-034-06 | Монтаж окон из ПВХ- профилей поворотных (глухих,откидных, поворотно-откидных) (100 м2 проемов) КОЭФ. К ПОЗИЦИИ: Новый коэффициент ОЗП=0,645; ЭМ=1,4; ЗПМ=0,645; МАТ=0,7; ТЗМ=0,645 НР, (746,26 руб.): 118%*(0,94*0,9) ФОТ (от 747,53 руб.) СП, (400,3 руб.): 63%*0,85 ФОТ (от 747,53 руб.) | 0.1683 | 3833,66 641,98 | 486,43 50,90 | 2705.25 | 645.21 | 108.05 | 81,87 8,57 | 455.29 | 81.65 | 13.74
4 | 203-9095 | Блоки оконные поливинилхлоридные (ПВХ) в комплект поставки входит отлив, подоконник, отделка откосов. (м2) | 16.83 | 859 |  | 859 | 14456.97 |  |  | 14456.97
Итого прямые затраты по смете в ценах 2001г. | [6 empty] | 15244.71 | 238.36 | 94,09 10,58 | 14912.26 |  | 33.02
Итого прямые затраты по смете с учетом коэффициентов к итогам | [6 empty] | 56998.69 | 1527.89 | 295,44 67,81 | 55175.36 |  | 33.02
Накладные расходы | [6 empty] | 1400.03
Сметная прибыль | [6 empty] | 926.17
Итоги по смете:
Проемы:
Итого Поз. 1-2 | [6 empty] | 142.53 | 130.31 | 12,22 2,01 |  |  | 19.28
Всего с учетом "ПЕРЕХОД В ЦЕНЫ 2 КВ. 2007г ОЗП=6,41; ЭМ=3,14; ЗПМ=6,41; МАТ=3,7" | [6 empty] | 873.66 | 835.29 | 38,37 12,88 |  |  | 19.28
Накладные расходы 82%*0,94 ФОТ (от 848,17) | [6 empty] | 653.77
Сметная прибыль 62% ФОТ (от 848,17) | [6 empty] | 525.87
Итого c накладными и см. прибылью | [6 empty] | 2053.3 |  |  |  |  | 19.28
Деревянные конструкции:
Итоги по Поз. 4 НР 118% ФОТ; СП 63% ФОТ
Итого Поз. 4 | [6 empty] | 14456.97 |  |  | 14456.97
Всего с учетом "ПЕРЕХОД В ЦЕНЫ 2 КВ. 2007г ОЗП=6,41; ЭМ=3,14; ЗПМ=6,41; МАТ=3,7" | [6 empty] | 53490.79 |  |  | 53490.79
Накладные расходы 118% ФОТ (от 0,00)
Сметная прибыль 63% ФОТ (от 0,00)
Итого c накладными и см. прибылью | [6 empty] | 53490.79
Итоги по Поз. 3 НР 118%*(0,94*0,9) ФОТ; СП 63%*0,85 ФОТ
Итого Поз. 3 | [6 empty] | 645.21 | 108.05 | 81,87 8,57 | 455.29 |  | 13.74
Всего с учетом "ПЕРЕХОД В ЦЕНЫ 2 КВ. 2007г ОЗП=6,41; ЭМ=3,14; ЗПМ=6,41; МАТ=3,7" | [6 empty] | 2634.24 | 692.6 | 257,07 54,93 | 1684.57 |  | 13.74
Накладные расходы 118%*(0,94*0,9) ФОТ (от 747,53) | [6 empty] | 746.26
Сметная прибыль 63%*0,85 ФОТ (от 747,53) | [6 empty] | 400.3
Итого c накладными и см. прибылью | [6 empty] | 3780.8 |  |  |  |  | 13.74
Итого | [6 empty] | 57271.59 |  |  |  |  | 13.74
Итого | [6 empty] | 59324.89 |  |  |  |  | 33.02
В том числе:
Материалы | [6 empty] | 55175.36
Машины и механизмы | [6 empty] | 295.44
ФОТ | [6 empty] | 1595.7
Накладные расходы | [6 empty] | 1400.03
Сметная прибыль | [6 empty] | 926.17
Временные 0
Итого | [6 empty] | 59322.03
Непредвиденные затраты 0
Итого с непредвиденными | [6 empty] | 59324.89
НДС 18% | [6 empty] | 10677.97
ВСЕГО по смете | [6 empty] | 70000 |  |  |  |  | 33.02
Составил
Проверил