## Локальная смета Изоляция
ФОРМА № 4
МУП ЖХ №1 г. Иваново | [5 empty] | Утверждаю:
Главный инженер МУП ЖХ №1 ____________________ Петухова И.Ю.
ЛОКАЛЬНАЯ СМЕТА № 1
на Капитальный ремонт тепловой изоляции трубопроводов системы отопления ( лежак) по адресу: ул. Василевского дом 4
Составлена в ценах IIквартала 2007 г. | [6 empty] | Сметная стоимость - |  |  |  | 147,546 тыс.руб
№ п/п | Шифр и номер позиции норматива | Наименование работ и затрат | Количество |  | Стоимость на единицу, руб |  |  |  | Общая стоимость, руб.
[5 empty] | Всего | Экспл. машин |  | Материалы | Всего |  |  | Основной зарплаты | Экспл. машин |  | Материалы
ед. изм.
[5 empty] | Основной зарплаты | В т.ч. зарплаты | [6 empty] | В т.ч. зарплаты
1 | 2 | 3 | 4 |  | 5 | 6 |  | 7 | 8 |  |  | 9 | 10 |  | 11
1 | ФЕР13-03-002-04 | Огрунтовка металлических поверхностей за один раз грунтовкой ГФ-021 | 1.8 |  | 306.1469 | 9.31 |  | 202.72 | 519.11 |  |  | 127.89 | 29.98 |  | 361.25
| (0) | Изп=0,81; Иэмм=1,06; Имат=0,99; ЗП=56,5*1,35*1,15; ЭММ=9,31*1,35*1,25; ЗПм=0,1*1,35*1,25; ТЗТ=5,31*1,35*1,15; ТЗТм=0,02*1,35*1,25 | 100 м2 окрашиваемой поверхности |  | 56.5 | 0.1 | [6 empty] | 0.25
2 | ТЕР15-04-030-03 | Масляная окраска металлических поверхностей стальных балок, труб диаметром более 50 мм и т.п., количество окрасок 2 | 1.8 |  | 929.8328 | 3.22 |  | 475.09 | 1673.7 |  |  | 808.76 | 9.78 |  | 855.16
| (0) сб.46 п.1.28 | ЗП=289,41*1,35*1,15; ЭММ=3,22*1,35*1,25; ЗПм=0,57*1,35*1,25; ТЗТ=40,59*1,35*1,15; ТЗТм=0,04*1,35*1,25 | 100 м2 окрашиваемой поверхности |  | 289.41 | 0.57 | [6 empty] | 1.73
3 | ТЕР26-01-022-01 | Изоляция поверхностей трубопроводов штучными изделиями из пенополиуретана (полуцилиндрами и сегментами) | 6.09 |  | 842.4112 | 39.68 |  | 475.71 | 5130.28 |  |  | 1825.42 | 407.79 |  | 2897.07
| (0) | ЗП=193,07*1,35*1,15; ЭММ=39,68*1,35*1,25; ЗПм=6,52*1,35*1,25; ТЗТ=27,74*1,35*1,15; ТЗТм=0,4*1,35*1,25 | 1 м3 изоляции |  | 193.07 | 6.52 | [6 empty] | 67.01
3.1 | 104-9167 | Изделия теплоизоляционные из пенополиуретана | 6.699 |  |  | 1.1 |  | 8902.34 | [6 empty] | 59636.78
м3
4 |  | Изделия теплоизоляционные из пенополиуретана Ду108 на трубу 108 -8м на трубу 100- 81 м | 1.5385 |  |  | 0 |  | 0 | [6 empty] | 0
м3
5 |  | Изделия теплоизоляционные из пенополиуретана Ду76 на трубу 76 -247м | 3.3144 |  |  | 0 |  | 0 | [6 empty] | 0
м3
6 |  | Изделия теплоизоляционные из пенополиуретана Ду57 на трубу 57 -166м | 1.8461 |  |  | 0 |  | 0 | [6 empty] | 0
м3
ИТОГО: | [8 empty] | 7323.09 |  |  | 2762.07 | 447.55 |  | 4113.48
68.99
Наименование и значение множителей | [9 empty] | Значение |  |  |  | Прямые
ФОТ рабочих |  |  |  | 2762,07*6,41 | [5 empty] | 6.41 |  |  |  | 17705
Машины и механизмы |  |  |  | 447,55*3,14 | [5 empty] | 3.14 |  |  |  | 1405
Материалы |  |  |  | 4113,48*3,7 | [5 empty] | 3.7 |  |  |  | 15220
Итого по неучтенным материалам | [9 empty] | 0 |  |  |  | 59637
ТЗР 5% от стоимости неучтенного материала |  |  |  | 59637*0,05 | [5 empty] | 5% |  |  |  | 2982
Итого | [9 empty] | 0 |  |  |  | 96949
Защита строительных конструкций и оборудования от коррозии. Коэф.0,94 (1)
Накладные расходы |  |  |  | (127,89+0,25)*6,41*0,846*0,9 | [5 empty] | 0.846 |  |  |  | 625
Сметная прибыль |  |  |  | (127,89+0,25)*6,41*0,7*0,85 | [5 empty] | 0.7 |  |  |  | 489
Отделочные работы. Коэф.0,94 (2)
Накладные расходы |  |  |  | (808,76+1,73)*6,41*0,987*0,9 | [5 empty] | 0.987 |  |  |  | 4615
Сметная прибыль |  |  |  | (808,76+1,73)*6,41*0,55*0,85 | [5 empty] | 0.55 |  |  |  | 2429
Теплоизоляционные работы. Коэф.0,94 (3, 4, 5, 6)
Накладные расходы |  |  |  | (1825,42+67,01)*6,41*0,94*0,9 | [5 empty] | 0.94 |  |  |  | 10262
Сметная прибыль |  |  |  | (1825,42+67,01)*6,41*0,7*0,85 | [5 empty] | 0.7 |  |  |  | 7218
Итого накладные расходы |  |  |  | 15502 | [5 empty] | 1 |  |  |  | 15502
Итого сметная прибыль |  |  |  | 10136 | [5 empty] | 1 |  |  |  | 10136
Итого | [9 empty] | 0 |  |  |  | 122587
Непредвиденные расходы |  |  |  | 122587*0,02 | [5 empty] | 2% |  |  |  | 2452
Итого | [9 empty] | 0 |  |  |  | 125039
НДС |  |  |  | 125039*0,18 | [5 empty] | 18% |  |  |  | 22507
Итого | [9 empty] | 0 |  |  |  | 147546

## SMW_Служебная (hidden)
2007 г.
ФОРМА № 4 | 367 | 0 | 0 | 0 | 700
МУП ЖХ №1 г. Иваново | 367 | 167 | 0 | 0 | 711
0 | 367 | 167 | 1 | 0 | 711
Утверждаю: | 367 | 167 | 2 | 0 | 711
0 | 367 | 168 | 0 | 0 | 711
0 | 367 | 168 | 1 | 0 | 711
Главный инженер МУП ЖХ №1 ____________________ Петухова И.Ю. | 367 | 168 | 2 | 0 | 711
0 | 367 | 169 | 0 | 0 | 711
0 | 367 | 169 | 1 | 0 | 711
0 | 367 | 169 | 2 | 0 | 711
ЛОКАЛЬНАЯ СМЕТА № 1 | 367 | 3 | 0 | 0 | 703
на Капитальный ремонт тепловой изоляции трубопроводов системы отопления ( лежак) по адресу: ул. Василевского дом 4 | 367 | 4 | 0 | 0 | 704
Составлена в ценах IIквартала 2007 г. | 367 | 5 | 0 | 0 | 705
Сметная стоимость - | 367 | 5 | 1 | 0 | 705
№ п/п | 367 | 112 | 0 | 0 | 11900
Шифр и номер позиции норматива | 367 | 112 | 1 | 0 | 11900
Наименование работ и затрат | 367 | 112 | 2 | 0 | 11900
Количество | 367 | 112 | 3 | 0 | 11900
ед. изм. | 367 | 112 | 4 | 0 | 11900
Стоимость на единицу, руб | 367 | 112 | 5 | 0 | 11900
Всего | 367 | 112 | 6 | 0 | 11900
Основной зарплаты | 367 | 112 | 7 | 0 | 11900
Экспл. машин | 367 | 112 | 8 | 0 | 11900
В т.ч. зарплаты | 367 | 112 | 9 | 0 | 11900
Общая стоимость, руб. | 367 | 112 | 10 | 0 | 11900
Всего | 367 | 112 | 11 | 0 | 11900
Основной зарплаты | 367 | 112 | 12 | 0 | 11900
Экспл. машин | 367 | 112 | 13 | 0 | 11900
В т.ч. зарплаты | 367 | 112 | 14 | 0 | 11900
Материалы | 367 | 112 | 15 | 0 | 11900
Материалы | 367 | 112 | 16 | 0 | 11900
1 | 367 | 271 | 0 | 0 | 11902
ФЕР13-03-002-04 | 367 | 271 | 1 | 0 | 11902
Огрунтовка металлических поверхностей за один раз грунтовкой ГФ-021 | 367 | 271 | 2 | 0 | 11902
100 м2 окрашиваемой поверхности | 367 | 271 | 3 | 0 | 11902
1.8 | 367 | 271 | 4 | 0 | 11902
56.5 | 367 | 271 | 6 | 0 | 11902
9.31 | 367 | 271 | 7 | 0 | 11902
0.1 | 367 | 271 | 8 | 0 | 11902
202.72 | 367 | 271 | 14 | 0 | 11902
2 | 367 | 272 | 0 | 0 | 11902
ТЕР15-04-030-03 | 367 | 272 | 1 | 0 | 11902
Масляная окраска металлических поверхностей стальных балок, труб диаметром более 50 мм и т.п., количество окрасок 2 | 367 | 272 | 2 | 0 | 11902
100 м2 окрашиваемой поверхности | 367 | 272 | 3 | 0 | 11902
1.8 | 367 | 272 | 4 | 0 | 11902
289.41 | 367 | 272 | 6 | 0 | 11902
3.22 | 367 | 272 | 7 | 0 | 11902
0.57 | 367 | 272 | 8 | 0 | 11902
475.09 | 367 | 272 | 14 | 0 | 11902
3 | 367 | 341 | 0 | 0 | 11902
ТЕР26-01-022-01 | 367 | 341 | 1 | 0 | 11902
Изоляция поверхностей трубопроводов штучными изделиями из пенополиуретана (полуцилиндрами и сегментами) | 367 | 341 | 2 | 0 | 11902
1 м3 изоляции | 367 | 341 | 3 | 0 | 11902
6.09 | 367 | 341 | 4 | 0 | 11902
193.07 | 367 | 341 | 6 | 0 | 11902
39.68 | 367 | 341 | 7 | 0 | 11902
6.52 | 367 | 341 | 8 | 0 | 11902
475.71 | 367 | 341 | 14 | 0 | 11902
3.1 | 367 | 342 | 0 | 0 | 11906
104-9167 | 367 | 342 | 1 | 0 | 11906
Изделия теплоизоляционные из пенополиуретана | 367 | 342 | 2 | 0 | 11906
м3 | 367 | 342 | 3 | 0 | 11906
1.1 | 367 | 342 | 6 | 0 | 11906
8902.34 | 367 | 342 | 8 | 0 | 11906
0 | 367 | 342 | 9 | 0 | 11906
4 | 367 | 373 | 0 | 0 | 11911
0 | 367 | 373 | 1 | 0 | 11911
Изделия теплоизоляционные из пенополиуретана Ду108 на трубу 108 -8м на трубу 100- 81 м | 367 | 373 | 2 | 0 | 11911
м3 | 367 | 373 | 3 | 0 | 11911
1.5385 | 367 | 373 | 4 | 0 | 11911
0 | 367 | 373 | 6 | 0 | 11911
0 | 367 | 373 | 8 | 0 | 11911
0 | 367 | 373 | 9 | 0 | 11911
5 | 367 | 374 | 0 | 0 | 11911
0 | 367 | 374 | 1 | 0 | 11911
Изделия теплоизоляционные из пенополиуретана Ду76 на трубу 76 -247м | 367 | 374 | 2 | 0 | 11911
м3 | 367 | 374 | 3 | 0 | 11911
3.3144 | 367 | 374 | 4 | 0 | 11911
0 | 367 | 374 | 6 | 0 | 11911
0 | 367 | 374 | 8 | 0 | 11911
0 | 367 | 374 | 9 | 0 | 11911
6 | 367 | 375 | 0 | 0 | 11911
0 | 367 | 375 | 1 | 0 | 11911
Изделия теплоизоляционные из пенополиуретана Ду57 на трубу 57 -166м | 367 | 375 | 2 | 0 | 11911
м3 | 367 | 375 | 3 | 0 | 11911
1.8461 | 367 | 375 | 4 | 0 | 11911
0 | 367 | 375 | 6 | 0 | 11911
0 | 367 | 375 | 8 | 0 | 11911
0 | 367 | 375 | 9 | 0 | 11911
ИТОГО: | 367 | 115 | 0 | 0 | 11903
Наименование и значение множителей | 367 | 343 | 0 | 0 | 100
Значение | 367 | 343 | 1 | 0 | 100
Прямые | 367 | 343 | 3 | 0 | 100
ФОТ рабочих | 367 | 344 | 0 | 0 | 102
6.41 | 367 | 344 | 1 | 0 | 102
Машины и механизмы | 367 | 345 | 0 | 0 | 102
3.14 | 367 | 345 | 1 | 0 | 102
Материалы | 367 | 346 | 0 | 0 | 102
3.7 | 367 | 346 | 1 | 0 | 102
Итого по неучтенным материалам | 367 | 347 | 0 | 0 | 103
0 | 367 | 347 | 1 | 0 | 103
ТЗР 5% от стоимости неучтенного материала | 367 | 348 | 0 | 0 | 102
5% | 367 | 348 | 1 | 0 | 102
Итого | 367 | 351 | 0 | 0 | 103
0 | 367 | 351 | 1 | 0 | 103
Защита строительных конструкций и оборудования от коррозии. Коэф.0,94 (1) | 367 | 352 | 0 | 0 | 104
Накладные расходы | 367 | 353 | 0 | 0 | 102
0.846 | 367 | 353 | 1 | 0 | 102
Сметная прибыль | 367 | 354 | 0 | 0 | 102
0.7 | 367 | 354 | 1 | 0 | 102
Отделочные работы. Коэф.0,94 (2) | 367 | 355 | 0 | 0 | 104
Накладные расходы | 367 | 356 | 0 | 0 | 102
0.987 | 367 | 356 | 1 | 0 | 102
Сметная прибыль | 367 | 357 | 0 | 0 | 102
0.55 | 367 | 357 | 1 | 0 | 102
Теплоизоляционные работы. Коэф.0,94 (3, 4, 5, 6) | 367 | 358 | 0 | 0 | 104
Накладные расходы | 367 | 359 | 0 | 0 | 102
0.94 | 367 | 359 | 1 | 0 | 102
Сметная прибыль | 367 | 360 | 0 | 0 | 102
0.7 | 367 | 360 | 1 | 0 | 102
Итого накладные расходы | 367 | 361 | 0 | 0 | 102
1 | 367 | 361 | 1 | 0 | 102
Итого сметная прибыль | 367 | 362 | 0 | 0 | 102
1 | 367 | 362 | 1 | 0 | 102
Итого | 367 | 363 | 0 | 0 | 103
0 | 367 | 363 | 1 | 0 | 103
Непредвиденные расходы | 367 | 368 | 0 | 0 | 102
2% | 367 | 368 | 1 | 0 | 102
Итого | 367 | 369 | 0 | 0 | 103
0 | 367 | 369 | 1 | 0 | 103
НДС | 367 | 370 | 0 | 0 | 102
18% | 367 | 370 | 1 | 0 | 102
Итого | 367 | 371 | 0 | 0 | 103
0 | 367 | 371 | 1 | 0 | 103
0 | 367 | 15 | 0 | 0 | 2000
0 | 367 | 15 | 1 | 0 | 2000
0 | 367 | 15 | 2 | 0 | 2000
0 | 367 | 15 | 3 | 0 | 2000
0 | 367 | 15 | 4 | 0 | 2000
0 | 367 | 15 | 5 | 0 | 2000