## Локальная смета Изоляция
ФОРМА № 4
МУП ЖХ №1 г. Иваново | [5 empty] | Утверждаю:
Главный инженер МУП ЖХ №1 ____________________ Петухова И.Ю.
ЛОКАЛЬНАЯ СМЕТА № 1
на Капитальный ремонт тепловой изоляции трубопроводов системы отопления и горячего водоснабжения ( лежаки) по адресу: ул.2-ая Мстерская дом 11
Составлена в ценах IIквартала 2007 г. | [6 empty] | Сметная стоимость - |  |  |  | 181,807 тыс.руб
№ п/п | Шифр и номер позиции норматива | Наименование работ и затрат | Количество |  | Стоимость на единицу, руб |  |  |  | Общая стоимость, руб.
[5 empty] | Всего | Экспл. машин |  | Материалы | Всего |  |  | Основной зарплаты | Экспл. машин |  | Материалы
ед. изм.
[5 empty] | Основной зарплаты | В т.ч. зарплаты | [6 empty] | В т.ч. зарплаты
1 | 2 | 3 | 4 |  | 5 | 6 |  | 7 | 8 |  |  | 9 | 10 |  | 11
1 | ФЕР13-03-002-04 | Огрунтовка металлических поверхностей за один раз грунтовкой ГФ-021 | 2.439 |  | 279.3325 | 9.31 |  | 202.72 | 647.94 |  |  | 128.36 | 30.09 |  | 489.49
| (0) | Изп=0,81; Иэмм=1,06; Имат=0,99; ЗП=56,5*1,15; ЭММ=9,31*1,25; ЗПм=0,1*1,25; ТЗТ=5,31*1,15; ТЗТм=0,02*1,25 | 100 м2 окрашиваемой поверхности |  | 56.5 | 0.1 | [6 empty] | 0.25
2 | ТЕР15-04-030-03 | Масляная окраска металлических поверхностей стальных балок, труб диаметром более 50 мм и т.п., количество окрасок 2 | 2.391 |  | 811.9365 | 3.22 |  | 475.09 | 1941.34 |  |  | 795.78 | 9.62 |  | 1135.94
| (0) сб.46 п.1.28 | ЗП=289,41*1,15; ЭММ=3,22*1,25; ЗПм=0,57*1,25; ТЗТ=40,59*1,15; ТЗТм=0,04*1,25 | 100 м2 окрашиваемой поверхности |  | 289.41 | 0.57 | [6 empty] | 1.7
3 | ТЕР26-01-022-01 | Изоляция поверхностей трубопроводов штучными изделиями из пенополиуретана (полуцилиндрами и сегментами) | 8.315 |  | 747.3405 | 39.68 |  | 475.71 | 6214.14 |  |  | 1846.18 | 412.42 |  | 3955.53
| (0) | ЗП=193,07*1,15; ЭММ=39,68*1,25; ЗПм=6,52*1,25; ТЗТ=27,74*1,15; ТЗТм=0,4*1,25 | 1 м3 изоляции |  | 193.07 | 6.52 | [6 empty] | 67.77
3.1 | 104-9167 | Изделия теплоизоляционные из пенополиуретана | 9.1465 |  |  | 1.1 |  | 8902.34 | [6 empty] | 81425.25
м3
4 |  | Изделия теплоизоляционные из пенополиуретана Ду76 на трубу 76 -492м | 8.8806 |  |  | 0 |  | 0 | [6 empty] | 0
м3
5 |  | Изделия теплоизоляционные из пенополиуретана Ду20 на трубу 20 -20м на трубу 15- 20м | 0.2659 |  |  | 0 |  | 0 | [6 empty] | 0
м3
ИТОГО: | [8 empty] | 8803.42 |  |  | 2770.32 | 452.13 |  | 5580.96
69.72
Наименование и значение множителей | [9 empty] | Значение |  |  |  | Прямые
ФОТ рабочих |  |  |  | 2770,32*6,41 | [5 empty] | 6.41 |  |  |  | 17758
Машины и механизмы |  |  |  | 452,13*3,14 | [5 empty] | 3.14 |  |  |  | 1420
Материалы |  |  |  | 5580,96*3,7 | [5 empty] | 3.7 |  |  |  | 20650
Итого по неучтенным материалам | [9 empty] | 0 |  |  |  | 81425
ТЗР 5% от стоимости неучтенного материала |  |  |  | 81425*0,05 | [5 empty] | 5% |  |  |  | 4071
Итого | [9 empty] | 0 |  |  |  | 125324
Защита строительных конструкций и оборудования от коррозии. Коэф.0,94 (1)
Накладные расходы |  |  |  | (128,36+0,25)*6,41*0,846*0,9 | [5 empty] | 0.846 |  |  |  | 628
Сметная прибыль |  |  |  | (128,36+0,25)*6,41*0,7*0,85 | [5 empty] | 0.7 |  |  |  | 491
Отделочные работы. Коэф.0,94 (2)
Накладные расходы |  |  |  | (795,78+1,7)*6,41*0,987*0,9 | [5 empty] | 0.987 |  |  |  | 4541
Сметная прибыль |  |  |  | (795,78+1,7)*6,41*0,55*0,85 | [5 empty] | 0.55 |  |  |  | 2390
Теплоизоляционные работы. Коэф.0,94 (3, 4, 5)
Накладные расходы |  |  |  | (1846,18+67,77)*6,41*0,94*0,9 | [5 empty] | 0.94 |  |  |  | 10379
Сметная прибыль |  |  |  | (1846,18+67,77)*6,41*0,7*0,85 | [5 empty] | 0.7 |  |  |  | 7300
Итого накладные расходы |  |  |  | 15548 | [5 empty] | 1 |  |  |  | 15548
Итого сметная прибыль |  |  |  | 10181 | [5 empty] | 1 |  |  |  | 10181
Итого | [9 empty] | 0 |  |  |  | 151053
Непредвиденные расходы |  |  |  | 151053*0,02 | [5 empty] | 2% |  |  |  | 3021
Итого | [9 empty] | 0 |  |  |  | 154074
НДС |  |  |  | 154074*0,18 | [5 empty] | 18% |  |  |  | 27733
Итого | [9 empty] | 0 |  |  |  | 181807

## SMW_Служебная (hidden)
2007 г.
ФОРМА № 4 | 369 | 0 | 0 | 0 | 700
МУП ЖХ №1 г. Иваново | 369 | 167 | 0 | 0 | 711
0 | 369 | 167 | 1 | 0 | 711
Утверждаю: | 369 | 167 | 2 | 0 | 711
0 | 369 | 168 | 0 | 0 | 711
0 | 369 | 168 | 1 | 0 | 711
Главный инженер МУП ЖХ №1 ____________________ Петухова И.Ю. | 369 | 168 | 2 | 0 | 711
0 | 369 | 169 | 0 | 0 | 711
0 | 369 | 169 | 1 | 0 | 711
0 | 369 | 169 | 2 | 0 | 711
ЛОКАЛЬНАЯ СМЕТА № 1 | 369 | 3 | 0 | 0 | 703
на Капитальный ремонт тепловой изоляции трубопроводов системы отопления и горячего водоснабжения ( лежаки) по адресу: ул.2-ая Мстерская дом 11 | 369 | 4 | 0 | 0 | 704
Составлена в ценах IIквартала 2007 г. | 369 | 5 | 0 | 0 | 705
Сметная стоимость - | 369 | 5 | 1 | 0 | 705
№ п/п | 369 | 112 | 0 | 0 | 11900
Шифр и номер позиции норматива | 369 | 112 | 1 | 0 | 11900
Наименование работ и затрат | 369 | 112 | 2 | 0 | 11900
Количество | 369 | 112 | 3 | 0 | 11900
ед. изм. | 369 | 112 | 4 | 0 | 11900
Стоимость на единицу, руб | 369 | 112 | 5 | 0 | 11900
Всего | 369 | 112 | 6 | 0 | 11900
Основной зарплаты | 369 | 112 | 7 | 0 | 11900
Экспл. машин | 369 | 112 | 8 | 0 | 11900
В т.ч. зарплаты | 369 | 112 | 9 | 0 | 11900
Общая стоимость, руб. | 369 | 112 | 10 | 0 | 11900
Всего | 369 | 112 | 11 | 0 | 11900
Основной зарплаты | 369 | 112 | 12 | 0 | 11900
Экспл. машин | 369 | 112 | 13 | 0 | 11900
В т.ч. зарплаты | 369 | 112 | 14 | 0 | 11900
Материалы | 369 | 112 | 15 | 0 | 11900
Материалы | 369 | 112 | 16 | 0 | 11900
1 | 369 | 271 | 0 | 0 | 11902
ФЕР13-03-002-04 | 369 | 271 | 1 | 0 | 11902
Огрунтовка металлических поверхностей за один раз грунтовкой ГФ-021 | 369 | 271 | 2 | 0 | 11902
100 м2 окрашиваемой поверхности | 369 | 271 | 3 | 0 | 11902
2.439 | 369 | 271 | 4 | 0 | 11902
56.5 | 369 | 271 | 6 | 0 | 11902
9.31 | 369 | 271 | 7 | 0 | 11902
0.1 | 369 | 271 | 8 | 0 | 11902
202.72 | 369 | 271 | 14 | 0 | 11902
2 | 369 | 272 | 0 | 0 | 11902
ТЕР15-04-030-03 | 369 | 272 | 1 | 0 | 11902
Масляная окраска металлических поверхностей стальных балок, труб диаметром более 50 мм и т.п., количество окрасок 2 | 369 | 272 | 2 | 0 | 11902
100 м2 окрашиваемой поверхности | 369 | 272 | 3 | 0 | 11902
2.391 | 369 | 272 | 4 | 0 | 11902
289.41 | 369 | 272 | 6 | 0 | 11902
3.22 | 369 | 272 | 7 | 0 | 11902
0.57 | 369 | 272 | 8 | 0 | 11902
475.09 | 369 | 272 | 14 | 0 | 11902
3 | 369 | 341 | 0 | 0 | 11902
ТЕР26-01-022-01 | 369 | 341 | 1 | 0 | 11902
Изоляция поверхностей трубопроводов штучными изделиями из пенополиуретана (полуцилиндрами и сегментами) | 369 | 341 | 2 | 0 | 11902
1 м3 изоляции | 369 | 341 | 3 | 0 | 11902
8.315 | 369 | 341 | 4 | 0 | 11902
193.07 | 369 | 341 | 6 | 0 | 11902
39.68 | 369 | 341 | 7 | 0 | 11902
6.52 | 369 | 341 | 8 | 0 | 11902
475.71 | 369 | 341 | 14 | 0 | 11902
3.1 | 369 | 342 | 0 | 0 | 11906
104-9167 | 369 | 342 | 1 | 0 | 11906
Изделия теплоизоляционные из пенополиуретана | 369 | 342 | 2 | 0 | 11906
м3 | 369 | 342 | 3 | 0 | 11906
1.1 | 369 | 342 | 6 | 0 | 11906
8902.34 | 369 | 342 | 8 | 0 | 11906
0 | 369 | 342 | 9 | 0 | 11906
4 | 369 | 373 | 0 | 0 | 11911
0 | 369 | 373 | 1 | 0 | 11911
Изделия теплоизоляционные из пенополиуретана Ду76 на трубу 76 -492м | 369 | 373 | 2 | 0 | 11911
м3 | 369 | 373 | 3 | 0 | 11911
8.8806 | 369 | 373 | 4 | 0 | 11911
0 | 369 | 373 | 6 | 0 | 11911
0 | 369 | 373 | 8 | 0 | 11911
0 | 369 | 373 | 9 | 0 | 11911
5 | 369 | 374 | 0 | 0 | 11911
0 | 369 | 374 | 1 | 0 | 11911
Изделия теплоизоляционные из пенополиуретана Ду20 на трубу 20 -20м на трубу 15- 20м | 369 | 374 | 2 | 0 | 11911
м3 | 369 | 374 | 3 | 0 | 11911
0.2659 | 369 | 374 | 4 | 0 | 11911
0 | 369 | 374 | 6 | 0 | 11911
0 | 369 | 374 | 8 | 0 | 11911
0 | 369 | 374 | 9 | 0 | 11911
ИТОГО: | 369 | 115 | 0 | 0 | 11903
Наименование и значение множителей | 369 | 343 | 0 | 0 | 100
Значение | 369 | 343 | 1 | 0 | 100
Прямые | 369 | 343 | 3 | 0 | 100
ФОТ рабочих | 369 | 344 | 0 | 0 | 102
6.41 | 369 | 344 | 1 | 0 | 102
Машины и механизмы | 369 | 345 | 0 | 0 | 102
3.14 | 369 | 345 | 1 | 0 | 102
Материалы | 369 | 346 | 0 | 0 | 102
3.7 | 369 | 346 | 1 | 0 | 102
Итого по неучтенным материалам | 369 | 347 | 0 | 0 | 103
0 | 369 | 347 | 1 | 0 | 103
ТЗР 5% от стоимости неучтенного материала | 369 | 348 | 0 | 0 | 102
5% | 369 | 348 | 1 | 0 | 102
Итого | 369 | 351 | 0 | 0 | 103
0 | 369 | 351 | 1 | 0 | 103
Защита строительных конструкций и оборудования от коррозии. Коэф.0,94 (1) | 369 | 352 | 0 | 0 | 104
Накладные расходы | 369 | 353 | 0 | 0 | 102
0.846 | 369 | 353 | 1 | 0 | 102
Сметная прибыль | 369 | 354 | 0 | 0 | 102
0.7 | 369 | 354 | 1 | 0 | 102
Отделочные работы. Коэф.0,94 (2) | 369 | 355 | 0 | 0 | 104
Накладные расходы | 369 | 356 | 0 | 0 | 102
0.987 | 369 | 356 | 1 | 0 | 102
Сметная прибыль | 369 | 357 | 0 | 0 | 102
0.55 | 369 | 357 | 1 | 0 | 102
Теплоизоляционные работы. Коэф.0,94 (3, 4, 5) | 369 | 358 | 0 | 0 | 104
Накладные расходы | 369 | 359 | 0 | 0 | 102
0.94 | 369 | 359 | 1 | 0 | 102
Сметная прибыль | 369 | 360 | 0 | 0 | 102
0.7 | 369 | 360 | 1 | 0 | 102
Итого накладные расходы | 369 | 361 | 0 | 0 | 102
1 | 369 | 361 | 1 | 0 | 102
Итого сметная прибыль | 369 | 362 | 0 | 0 | 102
1 | 369 | 362 | 1 | 0 | 102
Итого | 369 | 363 | 0 | 0 | 103
0 | 369 | 363 | 1 | 0 | 103
Непредвиденные расходы | 369 | 368 | 0 | 0 | 102
2% | 369 | 368 | 1 | 0 | 102
Итого | 369 | 369 | 0 | 0 | 103
0 | 369 | 369 | 1 | 0 | 103
НДС | 369 | 370 | 0 | 0 | 102
18% | 369 | 370 | 1 | 0 | 102
Итого | 369 | 371 | 0 | 0 | 103
0 | 369 | 371 | 1 | 0 | 103
0 | 369 | 15 | 0 | 0 | 2000
0 | 369 | 15 | 1 | 0 | 2000
0 | 369 | 15 | 2 | 0 | 2000
0 | 369 | 15 | 3 | 0 | 2000
0 | 369 | 15 | 4 | 0 | 2000
0 | 369 | 15 | 5 | 0 | 2000