## Локальная смета
СОГЛАСОВАНО: | [9 empty] | УТВЕРЖДАЮ:
_____________________________ | [9 empty] | _____________________________
" _____ " ________________ 200_ г. | [9 empty] | "______ " _______________200_ г.
МДОУ 7
(наименование стройки)
ЛОКАЛЬНЫЙ СМЕТНЫЙ РАСЧЕТ № 1
(локальная смета)
на | РЕМОНТ СИСТЕМЫ КАНАЛИЗАЦИИ, УСТАНОВКА НОВОЙ САНТЕХНИКИ.
(наименование работ и затрат, наименование объекта)
Основание: чертежи №
| Сметная стоимость |  |  |  | 150.1156 | тыс. руб
| Средства на оплату труда |  |  |  | 20.9466 | тыс. руб
Составлен(а) в текущих (прогнозных) ценах по состоянию на 1 КВ. 2007 г.
№ пп | Шифр и номер позиции норматива | Наименование работ и затрат, единица измерения | Количество | Стоимость единицы, руб. |  |  | Общая стоимость, руб. |  |  |  | Затраты труда рабочих, чел.-ч, не занятых обслуживанием машин
|  |  |  | всего | эксплуатации машин | материалы | Всего | оплаты труда | эксплуатация машин | материалы
|  |  |  | оплаты труда | в т.ч. оплаты труда |  |  |  | в т.ч. оплаты труда |  | на единицу | всего
1 | 2 | 3 | 4 | 5 | 6 | 7 | 8 | 9 | 10 | 11 | 12 | 13
Раздел 1. Новый Раздел
1 | ТЕРр65-01-01 | Разборка трубопроводов из водогазопроводных труб диаметром до: 32 мм (100 м трубопроводов) | 0.76 | 271,97 231,88 | 7,96 0,89 | 32.13 | 206.7 | 176.23 | 6,05 0,68 | 24.42 | 34.66 | 26.3416
2 | ТЕР16-03-002-01 | Прокладка трубопроводов водоснабжения из многослойных металл-полимерных труб диаметром: 15 мм (100 м трубопровода) | 0.46 | 5313,34 881,44 | 126,7 0,72 | 4305.2 | 2444.14 | 405.46 | 58,28 0,33 | 1980.4 | 112 | 51.52
3 | ТЕР16-03-002-02 | Прокладка трубопроводов водоснабжения из многослойных металл-полимерных труб диаметром: 20 мм (100 м трубопровода) | 0.3 | 7284,78 810,61 | 132,07 0,72 | 6342.1 | 2185.43 | 243.18 | 39,62 0,22 | 1902.63 | 103 | 30.9
4 | 300-9910 | Фасонные и соединительные части к многослойным металл-полимерным трубам (шт) | 92 | 26.4 |  | 26.4 | 2428.8 |  |  | 2428.8
5 | 300-9910 | Фасонные и соединительные части к многослойным металл-полимерным трубам /полипропиленовые/ (шт) | 112 | 1.2 |  | 1.2 | 134.4 |  |  | 134.4
6 | 300-9910 | Фитинг стальной (шт) | 18 | 5.2 |  | 5.2 | 93.6 |  |  | 93.6
7 | ТЕР16-05-001-01 | Установка вентилей, задвижек, затворов, клапанов обратных, кранов проходных на трубопроводах из стальных труб диаметром до 25 мм (1 шт) | 18 | 72,96 10,75 | 3.91 | 58.3 | 1313.28 | 193.5 | 70.38 | 1049.4 | 1.47 | 26.46
8 | 103-9140 | Арматура муфтовая д 15 мм (шт) | 10 | 24.5 |  | 24.5 | 245 |  |  | 245
9 | 103-9140 | Арматура муфтовая д 20 мм (шт) | 4 | 36.2 |  | 36.2 | 144.8 |  |  | 144.8
10 | 103-9140 | Фильтр сетчатый д 15 мм (шт) | 4 | 18.2 |  | 18.2 | 72.8 |  |  | 72.8
11 | ТЕРр65-05-07 | Смена арматуры смесителей: без душевой сетки (100 шт.) | 0.12 | 1629,98 1462,00 | 8,64 0,80 | 159.34 | 195.6 | 175.44 | 1,04 0,10 | 19.12 | 200 | 24
12 | 300-9450 | Смесители (шт) | 12 | 128 |  | 128 | 1536 |  |  | 1536
13 | ТЕРр65-06-03 | Смена санитарных приборов: сифонов (100 приборов) | 0.09 | 4093,26 557,75 | 17,91 2,41 | 3517.6 | 368.39 | 50.2 | 1,61 0,22 | 316.58 | 76.3 | 6.867
14 | ТЕРр65-06-14 | Смена санитарных приборов: унитазов (100 приборов) | 0.09 | 2867,49 2592,86 | 52,15 7,14 | 222.48 | 258.07 | 233.36 | 4,69 0,64 | 20.02 | 354.7 | 31.923
15 | 300-9400 | Унитаз детский (компл) | 9 | 224 |  | 224 | 2016 |  |  | 2016
16 | 300-9400 | Переход гофрированный д 110мм (шт) | 9 | 18.6 |  | 18.6 | 167.4 |  |  | 167.4
17 | ТЕРр65-06-09 | Смена санитарных приборов: смывных бачков (100 приборов) | 0.12 | 779,59 731,00 | 48,59 6,70 |  | 93.55 | 87.72 | 5,83 0,80 |  | 100 | 12
18 | 300-9400 | Бачек с полочкой (компл) | 12 | 152 |  | 152 | 1824 |  |  | 1824
19 | ТЕРр65-06-06 | Смена санитарных приборов манжетов резиновых к унитазам (100 приборов) | 0.12 | 1014,11 584,80 | 3,57 0,45 | 425.74 | 121.69 | 70.18 | 0,43 0,05 | 51.08 | 80 | 9.6
20 | ТЕРр65-06-25 | Смена санитарных приборов шарового крана смывного бачка (100 приборов) | 0.12 | 4116,41 658,59 | 6,52 0,89 | 3451.3 | 493.97 | 79.03 | 0,78 0,11 | 414.16 | 87 | 10.44
21 | ТЕРр65-06-11 | Смена санитарных приборов смывных кранов (100 приборов) | 0.12 | 817,34 731,00 | 26,07 3,57 | 60.27 | 98.08 | 87.72 | 3,13 0,43 | 7.23 | 100 | 12
22 | 300-9400 | Санитарные приборы (компл) | 12 | 27.4 |  | 27.4 | 328.8 |  |  | 328.8
23 | ТЕРр65-06-10 | Смена санитарных приборов гибких подводок (100 приборов) | 0.18 | 2443,56 383,04 | 6,52 0,89 | 2054 | 439.84 | 68.95 | 1,17 0,16 | 369.72 | 52.4 | 9.432
24 | ТЕРр65-02-01 | Разборка трубопроводов из чугунных канализационных труб диаметром: 50 мм (100 м трубопровода с фасонными частями) | 0.2 | 474,03 468,53 | 5,5 1,43 |  | 94.81 | 93.71 | 1,1 0,29 |  | 68.8 | 13.76
25 | ТЕР16-04-001-01 | Прокладка трубопроводов канализации из полиэтиленовых труб высокой плотности диаметром: 50 мм (100 м трубопровода) | 0.2 | 4639,08 513,28 | 13,12 0,20 | 4112.68 | 927.82 | 102.66 | 2,62 0,04 | 822.54 | 64.24 | 12.848
26 | ТЕР16-07-004-01 | Врезки в действующие внутренние сети трубопроводов канализации диаметром: 50 мм (1 врезка) | 4 | 121,31 48,43 | 0.96 | 71.92 | 485.24 | 193.72 | 3.84 | 287.68 | 7.05 | 28.2
27 | ТЕРр65-02-02 | Разборка трубопроводов из чугунных канализационных труб диаметром: 100 мм (100 м трубопровода с фасонными частями) | 0.32 | 591,89 580,89 | 11 2,86 |  | 189.4 | 185.88 | 3,52 0,92 |  | 85.3 | 27.296
28 | ТЕР16-04-001-02 | Прокладка трубопроводов канализации из полиэтиленовых труб высокой плотности диаметром: 100 мм (100 м трубопровода) | 0.32 | 7918,91 492,18 | 28,86 0,62 | 7397.87 | 2534.05 | 157.5 | 9,24 0,20 | 2367.31 | 61.6 | 19.712
29 | ТЕР16-07-004-02 | Врезки в действующие внутренние сети трубопроводов канализации диаметром: 100 мм (1 врезка) | 4 | 200,05 61,42 | 0.96 | 137.67 | 800.2 | 245.68 | 3.84 | 550.68 | 8.94 | 35.76
Итого прямые затраты по смете в ценах 2001г. | [6 empty] | 22241.86 | 2850.12 | 217,17 5,19 | 19174.57 |  | 389.06
Итого прямые затраты по смете с учетом коэффициентов к итогам | [6 empty] | 90379.73 | 20913.34 | 821,44 33,26 | 68644.95 |  | 389.06
Накладные расходы | [6 empty] | 20814.89
Сметная прибыль | [6 empty] | 13527.56
Итоги по смете:
Внутренние санитарно-технические работы: демонтаж и разборка (ремонтно-строительные):
Итого Поз. 1, 24, 27 | [6 empty] | 490.91 | 455.82 | 10,67 1,89 | 24.42 |  | 67.4
Всего с учетом "Стесненность ОЗП=1,1" | [6 empty] | 536.49 | 501.4 | 10,67 1,89 | 24.42 |  | 67.4
Всего с учетом "Переход в цены 1кв. 2007г. ОЗП=6,17; ЭМ=3,11; ЗПМ=6,17; МАТ=3,58" | [6 empty] | 3214.24 | 3093.64 | 33,18 11,66 | 87.42 |  | 67.4
Накладные расходы 74%*0,94 ФОТ (от 3 105,30) | [6 empty] | 2160.05
Сметная прибыль 50% ФОТ (от 3 105,30) | [6 empty] | 1552.65
Итого c накладными и см. прибылью | [6 empty] | 6926.94 |  |  |  |  | 67.4
Сантехнические работы - внутренние (трубопроводы, водопровод, канализация, отопление, газоснабжение, вентиляция и кондиционирование воздуха):
Итоги по Поз. 4-6 НР 128% ФОТ; СП 83% ФОТ
Итого Поз. 4-6 | [6 empty] | 2656.8 |  |  | 2656.8
Всего с учетом "К ТЕР ОЗП=1,15; ЭМ=1,25; ЗПМ=1,25" | [6 empty] | 2656.8 |  |  | 2656.8
Всего с учетом "Стесненность ОЗП=1,1" | [6 empty] | 2656.8 |  |  | 2656.8
Всего с учетом "Переход в цены 1кв. 2007г. ОЗП=6,17; ЭМ=3,11; ЗПМ=6,17; МАТ=3,58" | [6 empty] | 9511.34 |  |  | 9511.34
Накладные расходы 128% ФОТ (от 0,00)
Сметная прибыль 83% ФОТ (от 0,00)
Итого c накладными и см. прибылью | [6 empty] | 9511.34
Итоги по Поз. 2-3, 7, 25-26, 28-29 НР 128%*0,846 ФОТ; СП 83%*0,85 ФОТ
Итого Поз. 2-3, 7, 25-26, 28-29 | [6 empty] | 10690.16 | 1541.7 | 187,82 0,79 | 8960.64 |  | 205.4
Всего с учетом "К ТЕР ОЗП=1,15; ЭМ=1,25; ЗПМ=1,25" | [6 empty] | 10968.38 | 1772.96 | 234,78 0,99 | 8960.64 |  | 205.4
Всего с учетом "Стесненность ОЗП=1,1" | [6 empty] | 11145.68 | 1950.26 | 234,78 0,99 | 8960.64 |  | 205.4
Всего с учетом "Переход в цены 1кв. 2007г. ОЗП=6,17; ЭМ=3,11; ЗПМ=6,17; МАТ=3,58" | [6 empty] | 44842.36 | 12033.1 | 730,17 6,11 | 32079.09 |  | 205.4
Накладные расходы 128%*0,846 ФОТ (от 12 039,21) | [6 empty] | 13037.26
Сметная прибыль 83%*0,85 ФОТ (от 12 039,21) | [6 empty] | 8493.66
Итого c накладными и см. прибылью | [6 empty] | 66373.28 |  |  |  |  | 205.4
Итого | [6 empty] | 75884.62 |  |  |  |  | 205.4
Внутренние санитарно-технические работы: смена труб:
Итоги по Поз. 8-10, 12, 15-16, 18, 22 НР 103% ФОТ; СП 60% ФОТ
Итого Поз. 8-10, 12, 15-16, 18, 22 | [6 empty] | 6334.8 |  |  | 6334.8
Всего с учетом "Стесненность ОЗП=1,1" | [6 empty] | 6334.8 |  |  | 6334.8
Всего с учетом "Переход в цены 1кв. 2007г. ОЗП=6,17; ЭМ=3,11; ЗПМ=6,17; МАТ=3,58" | [6 empty] | 22678.58 |  |  | 22678.58
Накладные расходы 103% ФОТ (от 0,00)
Сметная прибыль 60% ФОТ (от 0,00)
Итого c накладными и см. прибылью | [6 empty] | 22678.58
Итоги по Поз. 11, 13-14, 17, 19-21, 23 НР 103%*0,94 ФОТ; СП 60% ФОТ
Итого Поз. 11, 13-14, 17, 19-21, 23 | [6 empty] | 2069.19 | 852.6 | 18,68 2,51 | 1197.91 |  | 116.26
Всего с учетом "Стесненность ОЗП=1,1" | [6 empty] | 2154.45 | 937.86 | 18,68 2,51 | 1197.91 |  | 116.26
Всего с учетом "Переход в цены 1кв. 2007г. ОЗП=6,17; ЭМ=3,11; ЗПМ=6,17; МАТ=3,58" | [6 empty] | 10133.21 | 5786.6 | 58,09 15,49 | 4288.52 |  | 116.26
Накладные расходы 103%*0,94 ФОТ (от 5 802,09) | [6 empty] | 5617.58
Сметная прибыль 60% ФОТ (от 5 802,09) | [6 empty] | 3481.25
Итого c накладными и см. прибылью | [6 empty] | 19232.04 |  |  |  |  | 116.26
Итого | [6 empty] | 41910.62 |  |  |  |  | 116.26
Итого | [6 empty] | 124722.18 |  |  |  |  | 389.06
В том числе:
Материалы | [6 empty] | 68644.95
Машины и механизмы | [6 empty] | 821.44
ФОТ | [6 empty] | 20946.6
Накладные расходы | [6 empty] | 20814.89
Сметная прибыль | [6 empty] | 13527.56
Временные 0
Итого | [6 empty] | 124722.18
Непредвиденные затраты 2% | [6 empty] | 2494.44
Итого с непредвиденными | [6 empty] | 127216.62
НДС 18% | [6 empty] | 22898.99
ВСЕГО по смете | [6 empty] | 150115.61 |  |  |  |  | 389.06
Составил
Проверил