## Локальная смета
" Утверждаю"
________________
_________________
ЛОКАЛЬНЫЙ СМЕТНЫЙ РАСЧЕТ №
(локальная смета)
| на | Капитальный ремонт шиферной кровли по адресу:г.Иваново ул. Керченская 1,
Основание:
Сметная стоимость руб.139 988
Средства на оплату труда руб.16692,2169
Составлен(а) в текущих (прогнозных) ценах по состоянию на _2кв._2007 г.
руб.
№ пп | Обоснование | Наименование работ и затрат | Ед. изм. | Кол. | Стоимость единицы |  |  | Общая стоимость
[5 empty] | Всего | Экспл. маш. | Мат-ы | Всего | в т.ч. оплата труда | Экспл. маш. | Мат-ы
[5 empty] | оплата труда | в т.ч. оплата труда |  |  |  | в т.ч. оплата труда
1 | 2 | 3 | 4 | 5 | 6 | 7 | 8 | 9 | 10 | 11 | 12
Раздел 1. Новый Раздел
1 | ТЕРр58-17-04 | Разборка покрытий кровель из волнистых и полуволнистых асбестоцементных листов | 100 м2 покрытий кровель | 3.8 | 154.68 | 1.51 |  | 587.78 | 582.05 | 5.74
153.17
2 | ТЕРр58-18-01 | Смена обрешетки с прозорами из досок толщиной до 30 мм | 100 м2 сменяемой обрешетки | 0.9 | 999.99 | 17.83 | 689.68 | 899.99 | 263.23 | 16.05 | 620.71
[5 empty] | 292.48 | 1.61 |  |  |  | 1.45
3 | ТЕР12-01-007-03 | Устройство кровель из волнистых асбестоцементных листов унифицированного профиля по готовым прогонам | 100 м2 кровли | 3.8 | 5075.9 | 175.14 | 4522.73 | 19288.42 | 1436.51 | 665.53 | 17186.37
| ОЗП*1,15; ЭМ*1,25; ЗПМ*1,25; ТЗ*1,15; ТЗМ*1,25 | Обоснования коэф-в: При ремонте и реконструкции зданий и сооружений работы, аналогичные технологическим процессам в новом строительстве (ОЗП*1,15; ЭМ*1,25) |  |  | 378.03 | 10.21 |  |  |  | 38.8
4 | ТЕРр58-02-02 | Разборка слуховых окон прямоугольных односкатных | 100 окон | 0.02 | 1994.1 | 14.58 |  | 39.88 | 39.59 | 0.29
1979.52
5 | ТЕР10-01-003-01 | Устройство слуховых окон | 1 слуховое окно | 2 | 338.3 | 30.59 | 255.33 | 676.6 | 104.76 | 61.18 | 510.66
| ОЗП*1,15; ЭМ*1,25; ЗПМ*1,25; ТЗ*1,15; ТЗМ*1,25 | Обоснования коэф-в: При ремонте и реконструкции зданий и сооружений работы, аналогичные технологическим процессам в новом строительстве (ОЗП*1,15; ЭМ*1,25) |  |  | 52.38 | 1.43 |  |  |  | 2.86
6 | ТЕРр58-08-02 | Смена негодных листов кровли до 5 шт. в одном месте из листовой кровельной стали оцинкованной над слуховыми окнами | 100 листов | 0.04 | 979.12 | 71.33 | 24.31 | 39.16 | 35.34 | 2.85 | 0.97
[5 empty] | 883.48 | 7.32 |  |  |  | 0.29
7 | 101-9350 | Сталь листовая | т | 0.02 | 7355 |  | 7355 | 147.1 |  |  | 147.1
8 | ТЕРр58-20-02 | Смена обделок из листовой стали шириной до 0,7 м | 100 м | 0.2 | 4829.91 | 10.57 | 4385.02 | 965.98 | 86.86 | 2.11 | 877
[5 empty] | 434.32 | 1.79 |  |  |  | 0.36
9 | ТЕРр58-20-07 | Смена обделок из листовой стали примыканий к вент. трубам | 100 м | 0.02 | 1880.2 | 4.6 | 1276.67 | 37.6 | 11.98 | 0.09 | 25.53
[5 empty] | 598.93 | 0.71 |  |  |  | 0.01
10 |  | Отвозка мусора | т | 6.84 | 36.16 | 36.16 |  | 247.33 |  | 247.33
Итого прямые затраты по смете | [7 empty] | 22929.84 | 2560.32 | 1001.17 | 19368.34
43.77
Индекс к стоимости СМР на 2кв.2007г. ОЗП=6,41,ЭМ=3,14,ЗПМ=6,41,МАТ=3,7 | [7 empty] | 68288.35 | 13851.33 | 2142.5 | 52294.52
236.8
Транспортно-складские расходы МАТ=2% | [7 empty] | 387.37 |  |  | 387.37
ИТОГО | [7 empty] | 91605.56 | 16411.65 | 3143.67 | 72050.22
280.57
Итого материалы | [7 empty] | 72050.22 |  |  | 72050.22
Итого маш. и мех-мы | [7 empty] | 3143.67 |  | 3143.67
Итого ФОТ | [7 empty] | 16692.22 | 16411.65
280.57
Накладные расходы | [7 empty] | 15396.04
83,00%*0,94 ФОТ (от 6 545,64) | [7 empty] | 5106.91
120,00%*0,846 ФОТ (от 9 456,74) | [7 empty] | 9600.48
118,00%*0,846 ФОТ (от 689,84) | [7 empty] | 688.66
Сметная прибыль | [7 empty] | 9848.92
65,00% ФОТ (от 6 545,64) | [7 empty] | 4254.66
65,00%*0,85 ФОТ (от 9 456,74) | [7 empty] | 5224.85
63,00%*0,85 ФОТ (от 689,84) | [7 empty] | 369.41
ИТОГО ПО СМЕТЕ | [7 empty] | 116850.52
Временные здания и сооружения 0,4% | [7 empty] | 467.4
Итого | [7 empty] | 117317.92
Производство работ в зимнее время 1,122% | [7 empty] | 1316.31
Итого | [7 empty] | 118634.23
НДС 18% | [7 empty] | 21354.16
ВСЕГО ПО СМЕТЕ | [7 empty] | 139988.39
Составил
Проверил