## смета
Утверждаю
Гл. врач МУЗ "1-я ГКБ" /Альпер И.А./
"14" августа 2007 г.
Локальная смета |  |  |  | ЛОКАЛЬНЫЙ РЕСУРСНЫЙ РАСЧЕТ № 1
На монтаж уличного освещения территории "1-й ГКБ" по ул. П. Коммуны, 5, г. Иваново
1кв.2007г
№п.п | Шифры, коды нормативов и ресурсов | Наименование работ и затрат |  |  | Ед. изм | Норматив на единицу измерения | Количество единиц измерения | Ст-ть на ед.изм |  | ФОТ | Фот машинист | машины | матер | всего
[8 empty] | единицы | Общая
1 | 2 | 3 | 3 |  | 4 | 5 | 6 | 7 | 8
1 | 08-03-572-03 | Блок управления шкафного исполнения или распределительный пункт (шкаф), устанавливаемый на стене, высота и ширина, мм, 600х600 |  |  | шт. |  | 2
|  | Затраты труда рабочих -4,2 |  |  | чел.час | 2.32 | 4.64 | 49.28 | 229 | 229
|  | Затраты труда машинистов |  |  | чел.час | 0.1 | 0.2 | 63.8 | 13 |  | 13
| 400002 | автомобили бортовые |  |  | маш.час | 0.1 | 0.2 | 330.84 | 66 |  |  | 66
| 21102 | краны на автомобильном ходу |  |  | маш.час | 0.1 | 0.2 | 408.06 | 82 |  |  | 82
| 40502 | установка для сварки ручной |  |  | маш.час | 0.77 | 1.54 | 15.45 | 24 |  |  | 24
|  | Итого эксплуатация машин | [6 empty] | 172
| 201-9408 | конструкции стальные индивидуальные решетчатые сварные массой до 0.1 т |  |  | т | 0.015 | 0 | 28420.98 | 0 |  |  |  | 0
| 101-1924 | электроды диаметром 4мм Э42А |  |  | кг | 0.15 | 0.3 | 47.2 | 14 |  |  |  | 14
| 101-1977 | болты строительные с гайками и шайбами |  |  | кг | 0.17 | 0.34 | 38.6 | 13 |  |  |  | 13
| 101-9852 | краска |  |  | кг | 0.03 | 0.06 | 51.03 | 3 |  |  |  | 3
|  | Щит ЩМП 02 |  |  | шт | 2 | 2 | 334.65 | 669 |  |  |  | 669
|  | Итого стоимость материалов | [6 empty] | 699
2 | 08-03-526-1 | Автомат одно-,двух-, трехполюсный, устанавливаемый на конструкции, на стене, ток до 25 А |  |  | шт. |  | 2
|  | Затраты труда рабочих -3,9 |  |  |  | 1.56 | 3.12 | 47.28 | 148 | 148
|  | Затраты труда машинистов |  |  | чел.час | 0.002 | 0.004 | 63.8 | 0 |  | 0
| 400002 | автомобили бортовые |  |  | маш.час | 0.002 | 0.004 | 330.84 | 1 |  |  | 1
| 21102 | краны на автомобильном ходу |  |  | маш.час | 0.002 | 0.004 | 408.06 | 2 |  |  | 2
| 40502 | установка для сварки ручной |  |  | маш.час | 0.13 | 0.26 | 15.45 | 4 |  |  | 4
| 330206 | дрели электрические |  |  | маш.час | 0.04 | 0.08 | 4.01 | 0 |  |  | 0
|  | Итого эксплуатация машин | [6 empty] | 7
| 101-1924 | электроды д=4мм |  |  | кг | 0.07 | 0.14 | 47.2 | 7 |  |  |  | 7
| 101-1977 | болты строительные с гайками и шайбами |  |  | кг | 0.049 | 0.098 | 38.6 | 4 |  |  |  | 4
| 101-9100 | патроны для пристрелки |  |  | 10шт | 1.22 | 2.44 | 9.89 | 24 |  |  |  | 24
| 101-9103 | дюбели распорные |  |  | 100шт | 0.014 | 0.028 | 45.2 | 1 |  |  |  | 1
| 101-9109 | дюбели для пристрелки |  |  | 10шт | 1.22 | 2.44 | 8.95 | 22 |  |  |  | 22
| 101-9760 | лак изоляционный 318 |  |  | кг | 0.006 | 0.012 | 78.96 | 1 |  |  |  | 1
| 542-9033 | вазелин технический |  |  | кг | 0.006 | 0.012 | 97.98 | 1 |  |  |  | 1
| 201-9408 | конструкции стальные |  |  | тн | 0.001 | 0.002 | 28420.98 | 57 |  |  |  | 57
| 101-9852 | краска масляная |  |  | кг | 0.036 | 0.072 | 34.13 | 2 |  |  |  | 2
| 500-9062 | наконечники кабельные |  |  | шт | 6.1 | 12.2 | 2.5 | 31 |  |  |  | 31
| 500-9081 | перемычки гибкие ПГС-50 |  |  | шт | 1 | 2 | 24.4 | 49 |  |  |  | 49
| 500-9500 | бирки маркировочные |  |  | 100шт | 0.02 | 0 | 45.41 | 0 |  |  |  | 0
| 544-0089 | лента липкая изоляционная |  |  | кг | 0.012 | 0 | 209.73 | 0 |  |  |  | 0
|  | Авт. выкл. ВА 47-29 1ф. |  |  | шт. | 2 | 2 | 29.76 | 60 |  |  |  | 60
|  | Итого стоимость материалов | [6 empty] | 259
3 | 08-03-600-2 | Счетчики, устанавливаемые на готовом основании трехфазные |  |  | шт |  | 2
|  | Затраты труда рабочих -4,2 |  |  | чел.час | 0.87 | 1.74 | 49.28 | 86 | 86
|  | Затраты труда машинистов |  |  | чел.час | 0.02 | 0.04 | 63.8 | 3 |  | 3
| 400002 | автомобили бортовые |  |  | маш.час | 0.01 | 0.02 | 330.84 | 7 |  |  | 7
| 21102 | краны на автомобильном ходу |  |  | маш.час | 0.01 | 0.02 | 408.06 | 8 |  |  | 8
|  | Итого эксплуатация машин | [6 empty] | 15
| 101-0115 | винты с полукруглой головкой длиной 50 мм |  |  | тн | 3e-05 | 6e-05 | 28837.6 | 2 |  |  |  | 2
|  | Счетчик Меркурий 230 ART |  |  | шт | 2 | 2 | 4176.6 | 8353 |  |  |  | 8353
|  | Итого стоимость материалов | [6 empty] | 8355
4 | 08-03-574-1 | Присоединение к зажимам жил проводов или кабелей сечением до 10мм2 |  |  | 100шт |  | 0.12
|  | Затраты труда рабочих -4,2 |  |  | чел.час | 16.8 | 2.016 | 49.28 | 99 | 99
|  | Затраты труда машинистов |  |  | чел.час | 0.01 | 0 | 63.8 | 0 |  | 0
| 400002 | автомобили бортовые |  |  | маш.час | 0.01 | 0.0012 | 330.84 | 0 |  |  | 0
| 21102 | краны на автомобильном ходу |  |  | маш.час | 0.01 | 0.0012 | 408.06 | 0 |  |  | 0
|  | Итого эксплуатация машин | [6 empty] | 0
| 101-0501 | лаки канифольные КФ-965 |  |  | тн | 0.0001 | 0 | 180420.8 | 0 |  |  |  | 0
| 500-9062 | наконечники кабельные |  |  | шт | 102 | 12.24 | 6.5 | 80 |  |  |  | 80
| 500-9101 | кнопки монтажные |  |  | 1000шт | 0.1 | 0.012 | 350.01 | 4 |  |  |  | 4
| 500-9502 | бирки-оконцеватели |  |  | 100шт | 1.02 | 0.1224 | 53.76 | 7 |  |  |  | 7
| 500-9623 | лента К226 |  |  | 100м | 0.1 | 0.012 | 426.41 | 5 |  |  |  | 5
| 522-0077 | припои оловянно-свинцовые ПОС30 |  |  | кг | 0.08 | 0.01 | 118.8 | 1 |  |  |  | 1
| 542-9033 | вазелин технический |  |  | кг | 0.1 | 0.012 | 117.1 | 1 |  |  |  | 1
| 544-0089 | лента липкая изоляционная |  |  | кг | 0.2 | 0.024 | 209.73 | 5 |  |  |  | 5
|  | Итого стоимость материалов | [6 empty] | 103
5 | 08-03-598-2 | УНИВЕРСАЛЬНЫЕ СБОРНЫЕ ЭЛЕКТРОМОНТАЖНЫЕ КОНСТРУКЦИИ (УСЭК) ДЛЯ СВЕТИЛЬНИКОВ конструкция, устанавливаемая на стене или колоне |  |  | т |  | 0.108
|  | Затраты труда рабочих -4,2 |  |  | чел.час | 136 | 14.688 | 49.28 | 724 | 724
|  | Затраты труда машинистов |  |  | чел.час | 96.87 | 0 | 54.85 | 0 |  | 0
| 400002 | автомобили бортовые |  |  | маш.час | 1.67 | 0 | 330.84 | 0 |  |  | 0
| 21102 | краны на автомобильном ходу |  |  | маш.час | 1.67 | 0 | 408.06 | 0 |  |  | 0
| 30902 | подъемники гидравлические высотой подъема 10 м |  |  | маш.час | 95.2 | 0 | 92.1 | 0 |  |  | 0
| 330206 | дрели электрические |  |  | маш.час | 23.6 | 0 | 4.01 | 0 |  |  | 0
|  | Итого эксплуатация машин | [6 empty] | 0
| 101-1977 | болты строительные с гайками и шайбами |  |  | кг | 1.25 | 0.135 | 88.6 | 12 |  |  |  | 12
| 101-1924 | электроды д=4мм |  |  | кг | 2.14 | 0.23112 | 47.2 | 11 |  |  |  | 11
| 101-9109 | дюбели для пристрелки |  |  | 10шт | 4.34 | 0.47 | 8.95 | 4 |  |  |  | 4
| 101-9100 | патроны для пристрелки |  |  | 10шт | 4.34 | 0.469 | 9.89 | 5 |  |  |  | 5
| 101-9103 | дюбели распорные |  |  | 100 шт | 0.3 | 0.0324 | 45.2 | 1 |  |  |  | 1
|  | труба стальная д.40 |  |  | м | 50 | 50 | 87.9 | 4395 |  |  |  | 4395
|  | Итого стоимость материалов | [6 empty] | 4428
6 | 08-02-406-2 | КОНСТРУКЦИИ МЕТАЛЛИЧЕСКИЕ ДЛЯ ТРУБ конструкции Г-образные |  |  | тн |  | 0.039
|  | Затраты труда рабочих -3,8 |  |  | чел.час | 289 | 11.271 | 46.71 | 526 | 526
|  | Затраты труда машинистов |  |  | чел.час | 3.34 | 0.1303 | 54.85 | 7 |  | 7
| 400002 | автомобили бортовые |  |  | маш.час | 1.67 | 0 | 330.84 | 0 |  |  | 0
| 21102 | краны на автомобильном ходу |  |  | маш.час | 1.67 | 0 | 408.06 | 0 |  |  | 0
| 40502 | установка для сварки ручной |  |  | маш.час | 193 | 7.527 | 15.45 | 116 |  |  | 116
|  | Итого эксплуатация машин | [6 empty] | 116
| 101-1786 | лак битумный БТ-123 |  |  | т | 0.063 | 0.002457 | 21735.18 | 53 |  |  |  | 53
| 101-1924 | электроды д=4мм |  |  | кг | 27 | 1.053 | 47.2 | 50 |  |  |  | 50
| 101-9100 | патроны для пристрелки |  |  | 10шт | 75.5 | 2.945 | 9.89 | 29 |  |  |  | 29
| 101-9109 | дюбели для пристрелки |  |  | 10шт | 75.5 | 2.945 | 8.95 | 26 |  |  |  | 26
|  | труба стальная д 40 |  |  | м | 18 | 18 | 87.9 | 1582 |  |  |  | 1582
|  | Итого стоимость материалов | [6 empty] | 1740
7 | 08-03-595-2 | СВЕТИЛЬНИКИ С РТУТНЫМИ ЛАМПАМИ на стенах, колоннах и фермах |  |  | 100шт. |  | 0.14
|  | Затраты труда рабочих -4,2 |  |  | чел.час | 291 | 40.74 | 49.28 | 2008 | 2008
|  | Затраты труда машинистов |  |  | чел.час | 98.27 | 0 | 54.85 | 0 |  | 0
| 400002 | автомобили бортовые |  |  | маш.час | 1.73 | 0 | 330.84 | 0 |  |  | 0
| 21102 | краны на автомобильном ходу |  |  | маш.час | 1.73 | 0 | 408.06 | 0 |  |  | 0
| 30902 | подъемники гидравлические высотой подъема 10 м |  |  | маш.час | 96.54 | 0 | 92.1 | 0 |  |  | 0
|  | Итого эксплуатация машин | [6 empty] | 0
| 544-0089 | лента липкая изоляционная |  |  | кг | 0.11 | 0.015 | 209.73 | 3 |  |  |  | 3
| 500-9062 | наконечники кабельные |  |  | шт | 102 | 14.28 | 6.5 | 93 |  |  |  | 93
| 101-1977 | болты строительные с гайками и шайбами |  |  | кг | 1.25 | 0.175 | 88.6 | 16 |  |  |  | 16
| 500-9056 | колпачки изолирующие |  |  | 10шт | 20.4 | 2.856 | 27.52 | 79 |  |  |  | 79
| 500-9140 | гильзы соединительные |  |  | 100 шт | 2.04 | 0.2856 | 854.74 | 244 |  |  |  | 244
|  | Светильник ЖКУ 08-250 |  |  | 100 шт | 100 | 14 | 2538.65 | 35541 |  |  |  | 35541
|  | Итого стоимость материалов | [6 empty] | 35976
8 | 08-02-407-16 | Труба по установленным конструкциям, по фермам, колоннам и другим стальным конструкциям, диаметр, мм, до 40 |  |  | 100м |  | 0.96
|  | Затраты труда рабочих -3,8 |  |  | чел.час | 33.1 | 0 | 46.71 | 0 | 0
|  | Затраты труда машинистов |  |  | чел.час | 20.1 | 19.3 | 54.85 | 1059 |  | 1059
| 400002 | автомобили бортовые |  |  | маш.час | 0.8 | 0.768 | 330.84 | 254 |  |  | 254
| 21102 | краны на автомобильном ходу |  |  | маш.час | 0.8 | 0.768 | 408.06 | 313 |  |  | 313
| 30902 | подъемники гидравлические высотой подъема 10 м |  |  | маш.час | 19.3 | 18.528 | 92.1 | 1706 |  |  | 1706
| 40502 | установка для сварки ручной |  |  | маш.час | 9.13 | 8.7648 | 15.45 | 135 |  |  | 135
|  | Итого эксплуатация машин | [6 empty] | 2408
| 500-9627 | лента ФУМ | кг |  | кг | 0.032 | 0 | 519.65 | 0 |  |  |  | 0
| 110-9105 | гайки установочные заземляющие |  |  | 100шт | 0.65 | 0 | 832.78 | 0 |  |  |  | 0
| 101-0813 | Проволока стальная низкоуглеродистая разного назначения оцинкованная диаметром 3.0 мм |  |  | тн | 0.0021 | 0.002 | 25389 | 51 |  |  |  | 51
| 500-9030 | заглушки |  |  | 10шт | 1.02 | 0.9792 | 62.83 | 62 |  |  |  | 62
| 101-1924 | электроды д=4мм |  |  | кг | 1.6 | 1.536 | 47.2 | 72 |  |  |  | 72
| 500-9081 | перемычки гибкие ПГС-50 |  |  | шт | 8 | 0 | 24.4 | 0 |  |  |  | 0
| 500-9140 | гильзы соединительные |  |  | 100 шт | 0.08 | 0.0768 | 854.74 | 66 |  |  |  | 66
| 500-9031 | скобы |  |  | 10шт | 4.1 | 0 | 21.64 | 0 |  |  |  | 0
| 101-1977 | болты строительные с гайками и шайбами |  |  | кг | 1.9 | 1.824 | 88.6 | 162 |  |  |  | 162
| 101-9852 | краска |  |  | кг | 0.68 | 0.65 | 51.03 | 33 |  |  |  | 33
| 101-9109 | дюбели для пристрелки |  |  | 10шт | 13.4 | 12.86 | 8.95 | 115 |  |  |  | 115
| 101-9100 | патроны для пристрелки |  |  | 10шт | 13.4 | 12.86 | 9.89 | 127 |  |  |  | 127
|  | труба стальная д. 40 мм |  |  | 100 м | 100 | 96 | 87.9 | 8438 |  |  |  | 8438
|  | Итого стоимость материалов | [6 empty] | 9126
9 | 08-02-343-1 прим. | Установка креплений для СИП р |  |  | шт |  | 11
|  | Затраты труда рабочих-4,0 | Затраты труда рабочих-монтажников-4 | Затраты труда рабочих-монтажников-4 | чел.-ч | 1.95 | 21.45 | 47.85 | 1026 | 1026
|  | Дрель электрическая | Дрель электрическая | Дрель электрическая | маш.-ч | 0.4 | 4.4 | 4.01 | 18 |  |  | 18
|  | Итого эксплуатация машин | Итого эксплуатация машин | Итого эксплуатация машин |  |  |  |  | 18
| 101-1755 | Сталь полосовая спокойная марки Ст3сп, шириной 50-200 мм толщиной 4-5 мм |  |  | тн | 0.001 | 0.011 | 17289 | 190 |  |  |  | 190
|  | крюк SOT 15.9 |  |  | шт | 6 | 6 | 288.5 | 1731 |  |  |  | 1731
|  | крюк SOT 15.8 |  |  | шт | 1 | 1 | 255.6 | 256 |  |  |  | 256
|  | анкерный зажим SO 157.1 |  |  | шт | 15 | 15 | 135.75 | 2036 |  |  |  | 2036
|  | прокалывающий зажим SLIW 11.1 |  |  | шт | 22 | 22 | 118.35 | 2604 |  |  |  | 2604
|  | прокалывающий зажим SLIW 15.1 |  |  | шт | 5 | 5 | 130.1 | 651 |  |  |  | 651
|  | Итого стоимость материалов | Итого стоимость материалов | Итого стоимость материалов |  |  |  |  | 7468
10 | 08-02-149-1 прим. | Подвеска провода СИП |  |  | 100м |  | 2
|  | Затраты труда рабочих -4,0 |  |  | чел.час | 17.1 | 34.2 | 47.85 | 1636 | 1636
|  | Затраты труда машинистов |  |  | чел.час | 3.53 | 7.06 | 63.8 | 450 |  | 450
| 21102 | краны на автомобильном ходу |  |  | маш.час | 0.39 | 0.78 | 408.06 | 318 |  |  | 318
| 400002 | автомобили бортовые |  |  | маш.час | 0.39 | 0.78 | 330.84 | 258 |  |  | 258
| 30408 | лебедки электрические, тяговым усилием 156,96 (16) кН (т) |  |  | маш.час | 2.75 | 5.5 | 692.36 | 3808 |  |  | 3808
| 30203 | домкраты гидравлические грузоподъемностью 63 т |  |  | маш.час | 2.75 | 5.5 | 3.89 | 21 |  |  | 21
| 31050 | вышки телескопические 25 м |  |  | маш.час | 13.3 | 26.6 | 439.24 | 11684 |  |  | 11684
|  | Итого эксплуатация машин | [6 empty] | 15771
| 103-9163 | муфты натяжные |  |  | шт. | 8 | 16 | 47.2 | 755 |  |  |  | 755
| 500-9202 | анкер тросовый |  |  | 100шт | 0.08 | 0.16 | 328.6 | 53 |  |  |  | 53
| 500-9040 | зажимы |  |  | 100шт | 0.08 | 0.16 | 188.89 | 30 |  |  |  | 30
| 500-9825 | серьга |  |  | шт | 8 | 16 | 75.2 | 1203 |  |  |  | 1203
| 500-9500 | бирки маркировочные |  |  | 100шт | 0.02 | 0 | 45.41 | 0 |  |  |  | 0
|  | кабель сип 2х16 |  |  | м | 200 | 200 | 27.05 | 5410 |  |  |  | 5410
|  | Итого стоимость материалов | [6 empty] | 7451
11 | 08-02-148-2 | КАБЕЛИ ДО 35 кВ В ПРОЛОЖЕННЫХ ТРУБАХ, БЛОКАХ И КОРОБАХ массой 1 м, кг, до 2 |  |  | 100м |  | 1.5
|  | Затраты труда рабочих -4,0 |  |  | чел.час | 18.3 | 27.45 | 47.85 | 1313 | 1313
|  | Затраты труда машинистов |  |  | чел.час | 5.38 | 8.07 | 63.8 | 515 |  | 515
| 400002 | автомобили бортовые |  |  | маш.час | 0.56 | 0.84 | 330.84 | 278 |  |  | 278
| 21102 | краны на автомобильном ходу |  |  | маш.час | 0.56 | 0.84 | 408.06 | 343 |  |  | 343
| 30408 | лебедки электрические, тяговым усилием 156,96 (16) кН (т) |  |  | маш.час | 4.26 | 6.39 | 692.36 | 4424 |  |  | 4424
| 30203 | домкраты гидравлические грузоподъемностью 63 т |  |  | маш.час | 4.26 | 6.39 | 3.89 | 25 |  |  | 25
|  | Итого эксплуатация машин | [6 empty] | 5070
| 500-9500 | бирки маркировочные |  |  | 100шт | 0.0041 | 0 | 291.6 | 0 |  |  |  | 0
| 500-9623 | лента К226 |  |  | 100м | 0.0096 | 0 | 154.64 | 0 |  |  |  | 0
| 500-9101 | кнопки монтажные |  |  | 1000шт | 0.00832 | 0.01248 | 350.01 | 4 |  |  |  | 4
| 101-0813 | проволока стальная низкоуглеродистая разного назначения оцинкованная диаметром 3.0 мм |  |  | тн | 4e-05 | 0.0001 | 25389 | 3 |  |  |  | 3
| 101-0865 | роли свинцовые марки С1 толщиной 1.0 мм |  |  | тн | 0.0008 | 0.0012 | 102880.4 | 123 |  |  |  | 123
| 522-0077 | припои оловянно-свинцовые ПОС30 |  |  | кг | 0.5 | 0.75 | 118.8 | 89 |  |  |  | 89
| 101-1786 | лак битумный БТ-123 |  |  | т | 6e-05 | 9e-05 | 21735.18 | 2 |  |  |  | 2
|  | кабель ВВГнг 2х10 |  |  | м | 150 | 150 | 70.5 | 10575 |  |  |  | 10575
|  | Итого стоимость материалов | [6 empty] | 10796
12 | 08-02-472-8 | Проводник заземляющий открыто по строительным основаниям из круглой стали диаметром, мм 8 |  |  | 100м |  | 0.88
|  | Затраты труда рабочих -3,8 |  |  | чел.час | 20.1 | 17.688 | 46.71 | 826 | 826
|  | Затраты труда машинистов |  |  | чел.час | 0.22 | 0.1936 | 54.85 | 11 |  | 11
| 400002 | автомобили бортовые |  |  | маш.час | 0.11 | 0 | 330.84 | 0 |  |  | 0
| 21102 | краны на автомобильном ходу |  |  | маш.час | 0.11 | 0 | 408.06 | 0 |  |  | 0
| 40502 | установка для сварки ручной |  |  | маш.час | 3.36 | 0 | 15.45 | 0 |  |  | 0
|  | Итого эксплуатация машин | [6 empty] | 0
| 101-1613 | сталь углеродистая обыкновенного качества, марка стали ВСт3пс5-1, круглая диаметром 8 мм |  |  | т | 0.004 | 0 | 17415.9 | 0 |  |  |  | 0
| 101-1924 | электроды диаметром 4мм Э42А |  |  | кг | 0.9 | 0.79 | 47.2 | 37 |  |  |  | 37
| 101-9852 | краска |  |  | кг | 2 | 1.76 | 44.5 | 78 |  |  |  | 78
| 500-9031 | скобы |  |  | 10 шт. | 1.5 | 1.32 | 75.64 | 100 |  |  |  | 100
|  | Итого стоимость материалов | [6 empty] | 215
|  | Итого прямые затраты по разделу | [6 empty] | 119132 | 8621 | 2058 | 23895 | 86616 | 119132
|  | Накладные расходы на ФОТ 95*0,94% |  |  | 10679 |  | 0.893 |  | 9536
|  | Сметная прибыль на ФОТ 65% |  |  | 10679 |  | 0.65 |  | 6941
13 | ГЭСН 33-01-009-01 | Установка железобетонных опор, промежуточных,свободностоящих,одностоечных,одно- и двухцепных, объемом до 2м3 |  |  | 1м3 опор |  | 3.15
|  | Затраты труда рабочих -3,9 |  |  | чел.час | 9.24 | 29.11 | 47.28 | 1376 | 1376
|  | Затраты труда машинистов |  |  | чел.час | 4.24 | 0 | 66.84 | 0 |  | 0
| 30306 | лебедки ручные и рычажные,тяговым усилием 49,05 (5) кН (т) |  |  | маш.час | 3.56 | 0 | 31.59 | 0 |  |  | 0
| 40202 | агрегаты сварочные передвижные 250-400а с дизельным двигателем |  |  | маш.час | 0.1 | 0 | 55.09 | 0 |  |  | 0
| 160601 | тракторы на гусеничном ходу с лебедкой 132 (180) кВт (л.с.) |  |  | маш.час | 0.49 | 0 | 523.91 | 0 |  |  | 0
| 161002 | краны на автомобильном ходу 16тн |  |  | маш.час | 1.89 | 0 | 506.38 | 0 |  |  | 0
| 400311 | спецавтомашины, грузоподъемностью до8тн, вездеходы |  |  | маш.час | 1.86 | 0 | 505.76 | 0 |  |  | 0
|  | Итого эксплуатация машин | [6 empty] | 1376
| 101-1151 | прокат для армирования ж/бетонных конструкций круглый и периодического профиля, горячекатанный и термомеханический, термически упроченный класс А-1 диаметром 12мм |  |  | тн | 0.001 | 0.0032 | 18647.9 | 60 |  |  |  | 60
| 101-1513 | электроды д=4мм Э-42 |  |  | тн | 5e-05 | 0.00016 | 60170 | 10 |  |  |  | 10
| 101-1714 | болты строительные с гайками и шайбами |  |  | тн | 0.1 | 0.32 | 35800 | 11456 |  |  |  | 11456
| 110-9280 | конструкции стальные железобетонные опор ВЛ |  |  | тн | 0.1 | 0.315 | 34200 | 10773 |  |  |  | 10773
| 446-2381 | опоры освещения СВ 110-1-2А |  |  | шт | пр | 6 | 5043 | 30258 |  |  |  | 30258
| 446-2381 | опоры освещения СВ 95-1-2А |  |  | шт | пр | 1 | 4775 | 4775 |  |  |  | 4775
|  | Итого стоимость материалов | [6 empty] | 57332
|  | Итого прямые затраты по разделу | [6 empty] | 58708 | 1376 | 0 | 0 | 57332 | 58708
|  | Накладные расходы на ФОТ 105*0,94% |  |  | 1376 |  | 0.987 |  | 1358
|  | Сметная прибыль на ФОТ 60% |  |  | 1376 |  | 0.6 |  | 826
|  | ВСЕГО прямые затраты | [6 empty] | 177840 | 9997 | 2058 | 23895 | 143948 | 177840
|  | Всего накладные расходы | [6 empty] | 10894
|  | Всего сметная прибыль | [6 empty] | 7767
|  | Итого с накладными и плановыми | [6 empty] | 196501
|  | НДС 18% |  |  |  | 196501 | 0.18 |  | 35370
|  | Итого | [6 empty] | 231871
| ФОТ рабочих |  | 9997 | руб
| ФОТ машинистов |  | 2058 | руб
| Материалы |  | 143948 | руб
Смету составил____________________/Мединина Г.В./