## Лист2
Заказчик: |  | Управление образования | [9 empty] | УТВЕРЖДАЮ:
Подрядчик:
СМЕТА
устройство кровли из оцинкованной стали школы № 56
№ п/п | Обоснование | Наименование работ и затрат | Ед. изм. | Кол-во | Цена не единицу |  |  |  | Стоимость |  |  |  | накл. расх. |  | см. пр.
[5 empty] | Осн. з/пл | з/пл маш. | экспл м/м | мат-лы | Осн. з/пл | з/пл маш. | экспл м/м | мат-лы | к | сумма | к | сумма
1 | 58-17-2 | Разборка кровли из листовой стали | 100 м2 | 2 | 65.88 | 0 | 0.6 | 0 | 131.76 | 0 | 1.2 | 0 | 0.83 | 109.3608 | 0.65 | 85.644
2 | 58-18-5 | Смена обрешетки | 100 м2 | 1 | 886.34 | 10 | 111.27 | 4438.34 | 886.34 | 10 | 111.27 | 4438.34 | 0.83 | 743.9622 | 0.65 | 582.621
3 | 58-20-8 | Смена обделок в местах примыкания к вытяжным трубам | 100 м | 0.2 | 637.95 | 0.89 | 59.03 | 1566.68 | 127.59 | 0.178 | 11.806 | 313.336 | 0.83 | 106.0474 | 0.65 | 83.0492
4 | 58-20-4 | Смена обделок из листовой стали | 100 м | 0.14 | 777.89 | 3.75 | 21.83 | 9846.98 | 108.9046 | 0.525 | 3.0562 | 1378.5772 | 0.83 | 90.8266 | 0.65 | 71.1292
5 | 58-5-1 | Укрепление стропильных ног расшивкой досками с двух сторон | 100 м | 0.3 | 273.91 | 3.13 | 35.14 | 2693.41 | 82.173 | 0.939 | 10.542 | 808.023 | 0.83 | 68.983 | 0.65 | 54.0228
6 | 58-5-6 | Выправка деревянных стропильных ног | 1 шт | 4 | 9.59 | 2.41 | 27.15 | 38.59 | 38.36 | 9.64 | 108.6 | 154.36 | 0.83 | 39.84 | 0.65 | 31.2
7 | 58-5-7 | Смена концов деревянных стропильных ног | 1 шт | 4 | 29.13 | 3.04 | 34.16 | 50.76 | 116.52 | 12.16 | 136.64 | 203.04 | 0.83 | 106.8044 | 0.65 | 83.642
8 | 58-14-1 | Смена кровли средней сложности | 100 м2 | 2 | 1085.24 | 24.83 | 132.51 | 629.9 | 2170.48 | 49.66 | 265.02 | 1259.8 | 0.83 | 1842.7162 | 0.65 | 1443.091
| 0.71 | сталь оцинкованная | т | 1.42 |  |  |  | 9441 |  |  |  | 13406.22
|  | Итого: | [6 empty] | 3662.1276 | 83.102 | 648.1342 | 21961.6962 |  | 3108.5406 |  | 2434.3992
|  | Индексы: |  |  |  |  | 1 | 1 | 6.17 | 6.17 | 3.11 | 3.58 |  | 6.17 |  | 6.17
|  | Итого: | [6 empty] | 22595.3273 | 512.7393 | 2015.6974 | 78622.8724 |  | 19179.6953 |  | 15020.2433
|  | Работа в существующем здании, освобожденном от мебели | 1 | 1 |  |  |  |  | 22595.3273 | 512.7393 | 2015.6974 | 78622.8724 |  | 19179.6953 |  | 15020.2433
|  | Итого: | [6 empty] | 137433.8357
9 | СССЦ-1/2007 | Погрузо-разгрузочные работы при перевозке строительного мусора | т | 3 | 32 |  |  |  | 96
10 |  | Перевозка строительного мусора на расстояние до 30 км | т | 3 | 216 |  |  |  | 648
|  | Всего: | [6 empty] | 138177.8357
|  | заготовительно-складские расходы | 0.02 | 47994.2676 |  |  |  |  | 959.8854
|  | Итого: | [6 empty] | 139137.721
| ГСНр-81-05-01-2001 п.1.2 | ВЗиС | 0.003 | [5 empty] | 417.4132
|  | Итого: | [6 empty] | 139555.1342
| ГФСНр-81-05-02-2001 п.1.4 | КЗУ | 0.0121 | [5 empty] | 1688.6171
|  | Итого: | [6 empty] | 141243.7513
|  | Непредвиденные затраты | 0.2 | [5 empty] | 28248.7503
|  | Итого: | [6 empty] | 169492.5016
|  | НДС | 0.18 | [5 empty] | 30508.6503
|  | Всего : | [6 empty] | 200001.1518
|  | К оплате | [6 empty] | 200000
Смету составил: | [6 empty] | Смету проверил: