## Локальная смета
СОГЛАСОВАНО: | [7 empty] | УТВЕРЖДАЮ:
_____________________________ | [7 empty] | _____________________________
" _____ " ________________ 200_ г. | [7 empty] | "______ " _______________200_ г.
МУЗ 1-Я Городская клиническая больница
(наименование стройки)
ЛОКАЛЬНЫЙ СМЕТНЫЙ РАСЧЕТ №
(локальная смета)
на | Капитальный ремонт системы отопления 8-го корпуса, Санитарно-технические работы
(наименование работ и затрат, наименование объекта)
Основание: чертежи №
| Сметная стоимость строительных работ ___________________________________________________________ |  | 398, 803 |  | тыс.руб.
| Средства на оплату труда ___________________________________________________________ |  | ___________________________77,704 |  | тыс.руб.
| Сметная трудоемкость ___________________________________________________________ |  | ___________________________________________________________1568,88 |  | чел.час
Составлен(а) в текущих (прогнозных) ценах по состоянию на _______200_ г.
№ пп | Шифр и номер позиции норматива | Наименование работ и затрат, единица измерения | Количество | Стоимость единицы, руб. |  | Общая стоимость, руб. |  |  | Затраты труда рабочих, чел.-ч, не занятых обслуживанием машин
|  |  |  | всего | эксплуатации машин | Всего | оплаты труда | эксплуатация машин
|  |  |  | оплаты труда | в т.ч. оплаты труда |  |  | в т.ч. оплаты труда | на единицу | всего
1 | 2 | 3 | 4 | 5 | 6 | 7 | 8 | 9 | 10 | 11
Раздел 1. Новый Раздел
1 | ТЕРр65-01-01 | Разборка трубопроводов из водогазопроводных труб диаметром до: 32 мм (100 м трубопроводов) КОЭФ. К ПОЗИЦИИ: ОЗП=1,15; ЭМ=1,15; ЗПМ=1,15; ТЗ=1,15; ТЗМ=1,15 НР, (1993,26 руб.): 74%*0,94 от ФОТ (2865,53 руб.) СП, (1432,77 руб.): 50% от ФОТ (2865,53 руб.) | 1.67 | 307,95 266,66 | 9,15 1,02 | 514.27 | 445.33 | 15,29 1,71 | 39.859 | 66.56
2 | ТЕРр65-01-02 | Разборка трубопроводов из водогазопроводных труб диаметром до: 63 мм (100 м трубопроводов) КОЭФ. К ПОЗИЦИИ: ОЗП=1,15; ЭМ=1,15; ЗПМ=1,15; ТЗ=1,15; ТЗМ=1,15 НР, (5543,09 руб.): 74%*0,94 от ФОТ (7968,79 руб.) СП, (3984,4 руб.): 50% от ФОТ (7968,79 руб.) | 2.7 | 529,78 458,69 | 15,7 1,75 | 1430.4 | 1238.46 | 42,38 4,72 | 68.563 | 185.12
3 | ТЕРр65-01-03 | Разборка трубопроводов из водогазопроводных труб диаметром до: 100 мм (100 м трубопроводов) КОЭФ. К ПОЗИЦИИ: ОЗП=1,15; ЭМ=1,15; ЗПМ=1,15; ТЗ=1,15; ТЗМ=1,15 НР, (3421,64 руб.): 74%*0,94 от ФОТ (4918,97 руб.) СП, (2459,49 руб.): 50% от ФОТ (4918,97 руб.) | 1.3 | 671,57 587,63 | 20,52 2,67 | 873.04 | 763.92 | 26,67 3,47 | 87.837 | 114.19
4 | ТЕРр65-19-02 | Демонтаж радиаторов весом до: 160 кг (100 шт.) КОЭФ. К ПОЗИЦИИ: ОЗП=1,15; ЭМ=1,15; ЗПМ=1,15; ТЗ=1,15; ТЗМ=1,15 НР, (1912,07 руб.): 74%*0,94 от ФОТ (2748,8 руб.) СП, (1374,4 руб.): 50% от ФОТ (2748,8 руб.) | 0.36 | 1302,93 1151,98 | 150,95 39,23 | 469.05 | 414.71 | 54,34 14,12 | 181.7 | 65.41
5 | ТЕРр65-26-02 | Демонтаж распределительных гребенок диаметром корпуса до: 200 мм (100 шт.) КОЭФ. К ПОЗИЦИИ: ОЗП=1,15; ЭМ=1,15; ЗПМ=1,15; ТЗ=1,15; ТЗМ=1,15 НР, (535,77 руб.): 74%*0,94 от ФОТ (770,23 руб.) СП, (385,12 руб.): 50% от ФОТ (770,23 руб.) | 0.02 | 6007,77 6007,77 |  | 120.16 | 120.16 |  | 842.605 | 16.85
6 | ТЕР16-04-002-04 | Прокладка трубопроводов водоснабжения из напорных полиэтиленовых труб низкого давления среднего типа наружным диаметром: 40 мм (100 м трубопровода) КОЭФ. К ПОЗИЦИИ: ОЗП=1,35; ЭМ=1,35; ЗПМ=1,35; ТЗ=1,35; ТЗМ=1,35 НР, (34373,96 руб.): 128%*0,9 * 0,94 от ФОТ (31742,51 руб.) СП, (22394,34 руб.): 83%*0,85 от ФОТ (31742,51 руб.) | 2.7 | 3921,54 1751,73 | 987,36 82,35 | 10588.15 | 4729.68 | 2665,88 222,35 | 219.24 | 591.95
7 | 300-9911 | Муфта переходная 40х25 (шт) КОЭФ. К ПОЗИЦИИ: ОЗП=1,35; ЭМ=1,35; ЗПМ=1,35; ТЗ=1,35; ТЗМ=1,35 | 72 | 9.81 |  | 706.32
8 | 300-9911 | Муфта соединительная 40 (шт) КОЭФ. К ПОЗИЦИИ: ОЗП=1,35; ЭМ=1,35; ЗПМ=1,35; ТЗ=1,35; ТЗМ=1,35 | 30 | 7.97 |  | 239.1
9 | 300-9911 | Уголок 40 (шт) КОЭФ. К ПОЗИЦИИ: ОЗП=1,35; ЭМ=1,35; ЗПМ=1,35; ТЗ=1,35; ТЗМ=1,35 | 40 | 10.76 |  | 430.4
10 | 300-9911 | Тройник 40х25х40 (шт) КОЭФ. К ПОЗИЦИИ: ОЗП=1,35; ЭМ=1,35; ЗПМ=1,35; ТЗ=1,35; ТЗМ=1,35 | 72 | 13.48 |  | 970.56
11 | 300-9911 | Муфта комбинированая 40х1 1/2" наруж.рез. (шт) КОЭФ. К ПОЗИЦИИ: ОЗП=1,35; ЭМ=1,35; ЗПМ=1,35; ТЗ=1,35; ТЗМ=1,35 | 8 | 32.24 |  | 257.92
12 | 300-9240 | Крепления (шт) КОЭФ. К ПОЗИЦИИ: ОЗП=1,35; ЭМ=1,35; ЗПМ=1,35; ТЗ=1,35; ТЗМ=1,35 | 140 | 1.75 |  | 245
13 | 103-9140 | Вентиль 40 (шт) КОЭФ. К ПОЗИЦИИ: ОЗП=1,35; ЭМ=1,35; ЗПМ=1,35; ТЗ=1,35; ТЗМ=1,35 | 8 | 54.66 |  | 437.24
14 | ТЕР16-04-002-02 | Прокладка трубопроводов водоснабжения из напорных полиэтиленовых труб низкого давления среднего типа наружным диаметром: 25 мм (100 м трубопровода) КОЭФ. К ПОЗИЦИИ: ОЗП=1,35; ЭМ=1,35; ЗПМ=1,35; ТЗ=1,35; ТЗМ=1,35 НР, (13438,39 руб.): 128%*0,9 * 0,94 от ФОТ (12409,63 руб.) СП, (8754,99 руб.): 83%*0,85 от ФОТ (12409,63 руб.) | 1.12 | 3593,38 1614,09 | 1344,15 114,47 | 4024.59 | 1807.78 | 1505,45 128,20 | 202.014 | 226.26
15 | 300-9911 | Уголок 25 (шт) КОЭФ. К ПОЗИЦИИ: ОЗП=1,35; ЭМ=1,35; ЗПМ=1,35; ТЗ=1,35; ТЗМ=1,35 | 84 | 4.75 |  | 399
16 | 300-9911 | Муфты комбинированные разъемные 25*3\4 наруж.рез. (шт) КОЭФ. К ПОЗИЦИИ: ОЗП=1,35; ЭМ=1,35; ЗПМ=1,35; ТЗ=1,35; ТЗМ=1,35 | 84 | 24.89 |  | 2090.76
17 | ТЕР16-07-005-01 | Гидравлическое испытание трубопроводов систем отопления, водопровода и горячего водоснабжения диаметром: до 50 мм (100 м трубопровода) КОЭФ. К ПОЗИЦИИ: ОЗП=1,35; ЭМ=1,35; ЗПМ=1,35; ТЗ=1,35; ТЗМ=1,35 НР, (1759,51 руб.): 128%*0,9 * 0,94 от ФОТ (1624,81 руб.) СП, (1146,3 руб.): 83%*0,85 от ФОТ (1624,81 руб.) | 4 | 128,91 63,37 | 60.63 | 515.63 | 253.48 | 242.51 | 6.7635 | 27.05
18 | ТЕР18-03-001-01 | Установка радиаторов: чугунных (100 квт радиаторов и конвекторов) КОЭФ. К ПОЗИЦИИ: ОЗП=1,35; ЭМ=1,35; ЗПМ=1,35; ТЗ=1,35; ТЗМ=1,35 НР, (2990,29 руб.): 128%*0,9 * 0,94 от ФОТ (2761,37 руб.) СП, (1948,15 руб.): 83%*0,85 от ФОТ (2761,37 руб.) | 0.56 | 1640,76 737,84 | 581,67 31,43 | 918.82 | 413.19 | 325,74 17,60 | 102.195 | 57.23
19 | 300-9352 | Секции радиаторные (шт) КОЭФ. К ПОЗИЦИИ: ОЗП=1,35; ЭМ=1,35; ЗПМ=1,35; ТЗ=1,35; ТЗМ=1,35 | 324 | 62.23 |  | 20162.52
20 | ТЕР18-06-001-01 | Установка гребенок пароводораспределительных из стальных труб наружным диаметром корпуса: 108 мм (1 гребенка) КОЭФ. К ПОЗИЦИИ: ОЗП=1,35; ЭМ=1,35; ЗПМ=1,35; ТЗ=1,35; ТЗМ=1,35 НР, (1090,42 руб.): 128%*0,9 * 0,94 от ФОТ (1006,94 руб.) СП, (710,4 руб.): 83%*0,85 от ФОТ (1006,94 руб.) | 2 | 754,5 78,26 | 10,79 0,28 | 1508.99 | 156.52 | 21,57 0,57 | 10.098 | 20.2
21 | ТЕР18-07-001-05 | Установка кранов воздушных (1 комплект) КОЭФ. К ПОЗИЦИИ: ОЗП=1,35; ЭМ=1,35; ЗПМ=1,35; ТЗ=1,35; ТЗМ=1,35 НР, (333,96 руб.): 128%*0,9 * 0,94 от ФОТ (308,39 руб.) СП, (217,57 руб.): 83%*0,85 от ФОТ (308,39 руб.) | 36 | 27,36 1,34 |  | 984.83 | 48.11 |  | 0.162 | 5.83
22 | ТЕР15-04-030-04 | Масляная окраска металлических поверхностей решеток, переплетов, труб диаметром менее 50 мм и т.п., количество окрасок 2 (100 м2 окрашиваемой поверхности (нормы 1-4), 100 м2 изолированной поверхно) КОЭФ. К ПОЗИЦИИ: ОЗП=1,35; ЭМ=1,35; ЗПМ=1,35; ТЗ=1,35; ТЗМ=1,35 НР, (3158,17 руб.): 105%*0,9 * 0,94 от ФОТ (3555,3 руб.) СП, (1662,1 руб.): 55%*0,85 от ФОТ (3555,3 руб.) | 0.81 | 1163,43 683,99 | 4,35 0,77 | 942.38 | 554.03 | 3,52 0,62 | 95.931 | 77.7
23 | ТЕРр65-20-02 | Перегруппировка с отсоединением и обратным присоединением одной секции при весе радиатора до: 160 кг (100 радиаторов) КОЭФ. К ПОЗИЦИИ: ОЗП=1,15; ЭМ=1,15; ЗПМ=1,15; ТЗ=1,15; ТЗМ=1,15 НР, (4862,59 руб.): 103%*0,94 от ФОТ (5022,3 руб.) СП, (3013,38 руб.): 60% от ФОТ (5022,3 руб.) | 0.23 | 4014,36 3361,16 | 174,65 45,39 | 923.3 | 773.07 | 40,17 10,44 | 497.95 | 114.53
Итого прямые затраты по смете в ценах 2001г. | [5 empty] | 49752.43 | 11718.44 | 4943,52 403,80 |  | 1568.88
Итого прямые затраты по смете с учетом коэффициентов к итогам | [5 empty] | 213072.58 | 75115.2 | 15522,65 2588,36 |  | 1568.88
Накладные расходы | [5 empty] | 75413.1
Сметная прибыль | [5 empty] | 49483.39
Итоги по смете:
Внутренние санитарно-технические работы: демонтаж и разборка (ремонтно-строительные):
Итого Поз. 1-5 | [5 empty] | 3406.92 | 2982.58 | 138,68 24,02 |  | 448.13
Всего с учетом " ОЗП=6,41; ЭМ=3,14; ЗПМ=6,41; МАТ=3,7" | [5 empty] | 20610.74 | 19118.34 | 435,46 153,97 |  | 448.13
Накладные расходы 74%*0,94 ФОТ (от 19 272,31) | [5 empty] | 13405.82
Сметная прибыль 50% ФОТ (от 19 272,31) | [5 empty] | 9636.16
Итого c накладными и см. прибылью | [5 empty] | 43652.72 |  |  |  | 448.13
Сантехнические работы - внутренние (трубопроводы, водопровод, канализация, отопление, газоснабжение, вентиляция и кондиционирование воздуха):
Итого Поз. 6-21 | [5 empty] | 44479.83 | 7408.76 | 4761,15 368,72 |  | 928.52
Всего с учетом " ОЗП=6,41; ЭМ=3,14; ЗПМ=6,41; МАТ=3,7" | [5 empty] | 181986.86 | 47490.15 | 14950,01 2363,50 |  | 928.52
Накладные расходы 128%*0,9 * 0,94 ФОТ (от 49 853,65) | [5 empty] | 53986.52
Сметная прибыль 83%*0,85 ФОТ (от 49 853,65) | [5 empty] | 35171.75
Итого c накладными и см. прибылью | [5 empty] | 271145.13 |  |  |  | 928.52
Отделочные работы:
Итого Поз. 22 | [5 empty] | 942.38 | 554.03 | 3,52 0,62 |  | 77.7
Всего с учетом " ОЗП=6,41; ЭМ=3,14; ЗПМ=6,41; МАТ=3,7" | [5 empty] | 4986.25 | 3551.33 | 11,05 3,97 |  | 77.7
Накладные расходы 105%*0,9 * 0,94 ФОТ (от 3 555,30) | [5 empty] | 3158.17
Сметная прибыль 55%*0,85 ФОТ (от 3 555,30) | [5 empty] | 1662.1
Итого c накладными и см. прибылью | [5 empty] | 9806.52 |  |  |  | 77.7
Внутренние санитарно-технические работы: смена труб (ремонтно-строительные):
Итого Поз. 23 | [5 empty] | 923.3 | 773.07 | 40,17 10,44 |  | 114.53
Всего с учетом " ОЗП=6,41; ЭМ=3,14; ЗПМ=6,41; МАТ=3,7" | [5 empty] | 5488.73 | 4955.38 | 126,13 66,92 |  | 114.53
Накладные расходы 103%*0,94 ФОТ (от 5 022,30) | [5 empty] | 4862.59
Сметная прибыль 60% ФОТ (от 5 022,30) | [5 empty] | 3013.38
Итого c накладными и см. прибылью | [5 empty] | 13364.7 |  |  |  | 114.53
Итого | [5 empty] | 337969.07 |  |  |  | 1568.88
В том числе:
Материалы | [5 empty] | 122434.73
Машины и механизмы | [5 empty] | 15522.65
ФОТ | [5 empty] | 77703.56
Накладные расходы | [5 empty] | 75413.1
Сметная прибыль | [5 empty] | 49483.39
Итого | [5 empty] | 337969.07
НДС 18% | [5 empty] | 60834.43
ВСЕГО по смете | [5 empty] | 398803.5 |  |  |  | 1568.88
Составил Поволокин А.С.
Проверил