## Локальная смета
"Утверждаю"
______________
_________________
ЛОКАЛЬНЫЙ СМЕТНЫЙ РАСЧЕТ №
(локальная смета)
| на | Капитальный ремонт кровли по адресу: г.Иваново ул.2 Завокзальная 53/ 6
Основание:
Сметная стоимость руб.274 154
Средства на оплату труда руб.27630,2409
Составлен(а) в текущих (прогнозных) ценах по состоянию на 2кв._2007 г.
руб.
№ пп | Обоснование | Наименование работ и затрат | Ед. изм. | Кол. | Стоимость единицы |  |  | Общая стоимость
[5 empty] | Всего | Экспл. маш. | Мат-ы | Всего | в т.ч. оплата труда | Экспл. маш. | Мат-ы
[5 empty] | оплата труда | в т.ч. оплата труда |  |  |  | в т.ч. оплата труда
1 | 2 | 3 | 4 | 5 | 6 | 7 | 8 | 9 | 10 | 11 | 12
Раздел 1. Новый Раздел
1 | ТЕРр58-17-04 | Разборка покрытий кровель из волнистых и полуволнистых асбестоцементных листов | 100 м2 покрытий кровель | 3.9 | 154.68 | 1.51 |  | 603.25 | 597.36 | 5.89
153.17
2 | ТЕРр58-18-01 | Смена обрешетки с прозорами из досок толщиной до 30 мм | 100 м2 сменяемой обрешетки | 0.7 | 999.99 | 17.83 | 689.68 | 699.99 | 204.74 | 12.48 | 482.78
[5 empty] | 292.48 | 1.61 |  |  |  | 1.13
3 | ТЕРр58-02-02 | Разборка слуховых окон прямоугольных односкатных | 100 окон | 0.2 | 1994.1 | 14.58 |  | 398.82 | 395.9 | 2.92
1979.52
4 | ТЕР12-01-007-08 | Устройство кровель из оцинкованной стали без настенных желобов | 100 м2 кровли | 3.9 | 11777.74 | 96.84 | 10917.18 | 45933.19 | 2978.55 | 377.68 | 42577
| ОЗП*1,15; ЭМ*1,25; ЗПМ*1,25; ТЗ*1,15; ТЗМ*1,25 | Обоснования коэф-в: При ремонте и реконструкции зданий и сооружений работы, аналогичные технологическим процессам в новом строительстве (ОЗП*1,15; ЭМ*1,25) |  |  | 763.73 | 6.46 |  |  |  | 25.19
5 | ТЕР10-01-003-01 | Устройство слуховых окон | 1 слуховое окно | 2 | 338.3 | 30.59 | 255.33 | 676.6 | 104.76 | 61.18 | 510.66
| ОЗП*1,15; ЭМ*1,25; ЗПМ*1,25; ТЗ*1,15; ТЗМ*1,25 | Обоснования коэф-в: При ремонте и реконструкции зданий и сооружений работы, аналогичные технологическим процессам в новом строительстве (ОЗП*1,15; ЭМ*1,25) |  |  | 52.38 | 1.43 |  |  |  | 2.86
Итого прямые затраты по смете | [7 empty] | 48311.85 | 4281.31 | 460.15 | 43570.44
29.18
индекс к ТЕР 2кв 2007г. ОЗП=6,41,ЭМ=3,14,ЗПМ=6,41,МАТ=3,7 | [7 empty] | 141786.8 | 23161.89 | 984.72 | 117640.19
157.86
ИТОГО | [7 empty] | 190098.65 | 27443.2 | 1444.87 | 161210.63
187.04
Итого материалы | [7 empty] | 161210.63 |  |  | 161210.63
Итого маш. и мех-мы | [7 empty] | 1444.87 |  | 1444.87
Итого ФОТ | [7 empty] | 27630.24 | 27443.2
187.04
Накладные расходы | [7 empty] | 26232.24
83,00%*0,94 ФОТ (от 7 686,42) | [7 empty] | 5996.95
120,00%*0,846 ФОТ (от 19 253,97) | [7 empty] | 19546.63
118,00%*0,846 ФОТ (от 689,84) | [7 empty] | 688.66
Сметная прибыль | [7 empty] | 16003.41
65,00% ФОТ (от 7 686,42) | [7 empty] | 4996.18
65,00%*0,85 ФОТ (от 19 253,97) | [7 empty] | 10637.82
63,00%*0,85 ФОТ (от 689,84) | [7 empty] | 369.41
ИТОГО ПО СМЕТЕ | [7 empty] | 232334.29
НДС 18% | [7 empty] | 41820.17
ВСЕГО ПО СМЕТЕ | [7 empty] | 274154.46
Составил
Проверил